## 第1页
工程量清单
建设项目名称：南仓线（获轵线--焦温路）
编 制 范 围：新的路线工程 |  |  | 第 27页
细目号 | 细目名称 | 单 位 | 数 量 | 单 价 | 金 额
清单 第100章 总 则
清单 第200章 路 基
清单 第300章 路 面
303-3 | 21cm厚石灰粉煤灰稳定土底基层冷再生（5：15：80） | m2 | 54211.815
304-1 | 18cm厚5：95水泥稳定粒料基层 | m2 | 11723.150
304-2 | 18cm厚5：15：80石灰粉煤灰稳定基层 | m2 | 39764.000
307-1 | 透层 | m2 | 51487.150
308-2 | 6cm厚中粒式沥青混凝土面层 | m2 | 51498.150
312-1 | 培土路肩（含外购土） | m2 | 9411.000
312-5-a | 现浇混凝土路缘石（内侧)0.2*0.24 | m | 6274.000
312-5-b | 现浇混凝土路缘石（外侧）0.15*0.2 | m | 6274.000
清单 第600章 安全设施及预埋管线工程
604-1 | 单柱式交通标志（L=90） | 个 | 12.000
604-5-a | 单悬臂式交通标志(384*240) | 个 | 4.000
604-5-b | 单悬臂式交通标志（160*96） | 个 | 1.000
605-1 | 路面标线 | m2 | 2107.170
编制： |  |  | 复核：