## 扉-1 招标工程量清单扉页
|  | 温县郭熙大街道路工程（黄河路-太极大道）一标段污水工程（K0+000--K0+600） |  | 工程
招标工程量清单
招 标 人： |  |  | 造 价咨询人：
| (单位盖章) |  |  |  | (单位资质专用章)
法定代表人 或其授权人： |  |  | 法定代表人 或其授权人：
| (签字或盖章) |  |  |  | (签字或盖章)
编 制 人： |  |  | 复 核 人：
| (造价人员签字盖专用章) |  |  |  | (造价工程师签字盖专用章)
编 制 时 间： | 年 月 日 |  | 复 核 时 间： |  | 年 月 日
扉—1

## 表-08 分部分项工程和单价措施项目清单与计价表
分部分项工程和单价措施项目清单与计价表
工程名称： |  | 温县郭熙大街道路工程（黄河路-太极大道）一标段污水工程（K0+000--K0+600） |  |  | 标段： |  |  |  |  | 第 1 页 共 5 页
序号 | 项目编码 |  | 项目名称 | 项目特征描述 |  | 计量单位 | 工程量 | 金额（元）
[8 empty] | 综合单价 | 合价 |  | 其中
暂估价
整个项目
1 | 040101002001 |  | 挖沟槽土方 | 1.土壤类别:一二类土 2.挖土深度:根据设计图纸及现场情况自组挖深 |  | m3 | 30834.58
2 | 040103001001 |  | 回填方 | 1.密实度要求:夯实 2.填方材料品种:符合要求原土回填 3.余土外运:自行考虑 |  | m3 | 30060.92
3 | 040501001001 |  | 混凝土管 | 1.垫层、基础材质及厚度:180°混凝土基础（做法详见06MS201-1，页19） 2.规格:DN800,Ⅲ级钢筋混凝土企口管 3.接口方式:现浇混凝土套环接口 4.管道检验及试验要求:闭水实验 |  | m | 159
4 | 040501001002 |  | 混凝土管 | 1.规格:DN800,Ⅲ级钢筋混凝土钢承口管 2.接口方式:橡胶圈柔性接口 3.管道检验及试验要求:闭水实验 |  | m | 12
5 | 040501001003 |  | 混凝土管 | 1.垫层、基础材质及厚度:180°砂石基础（做法详见06MS201-1，页11） 2.规格:DN800,Ⅲ级钢筋混凝土承插口管 3.接口方式:橡胶圈柔性接口 4.管道检验及试验要求:闭水实验 |  | m | 67
6 | 040501001004 |  | 混凝土管 | 1.垫层、基础材质及厚度:150°砂石基础（做法详见06MS201-1，页10） 2.规格:DN800,Ⅲ级钢筋混凝土承插口管 3.接口方式:橡胶圈柔性接口 4.管道检验及试验要求:闭水实验 |  | m | 277
注：为计取规费等的使用，可在表中增设其中：“定额人工费”。
表—08
分部分项工程和单价措施项目清单与计价表
工程名称： |  | 温县郭熙大街道路工程（黄河路-太极大道）一标段污水工程（K0+000--K0+600） |  |  | 标段： |  |  |  |  | 第 2 页 共 5 页
序号 | 项目编码 |  | 项目名称 | 项目特征描述 |  | 计量单位 | 工程量 | 金额（元）
[8 empty] | 综合单价 | 合价 |  | 其中
暂估价
7 | 040501001005 |  | 混凝土管 | 1.垫层、基础材质及厚度:120°砂石基础（做法详见06MS201-1，页9） 2.规格:DN600,Ⅲ级钢筋混凝土承插口管 3.接口方式:橡胶圈柔性接口 4.管道检验及试验要求:闭水实验 |  | m | 67
8 | 040501001006 |  | 混凝土管 | 1.垫层、基础材质及厚度:150°砂石基础（做法详见06MS201-1，页10） 2.规格:DN600,Ⅲ级钢筋混凝土承插口管 3.接口方式:橡胶圈柔性接口 4.管道检验及试验要求:闭水实验 |  | m | 8
9 | 040501001007 |  | 混凝土管 | 1.垫层、基础材质及厚度:180°砂石基础（做法详见06MS201-1，页11） 2.规格:DN500,Ⅲ级钢筋混凝土承插口管 3.接口方式:橡胶圈柔性接口 4.管道检验及试验要求:闭水实验 |  | m | 8
10 | 040501001008 |  | 混凝土管 | 1.垫层、基础材质及厚度:120°砂石基础（做法详见06MS201-1，页9） 2.规格:DN500,Ⅲ级钢筋混凝土承插口管 3.接口方式:橡胶圈柔性接口 4.管道检验及试验要求:闭水实验 |  | m | 16
11 | 040504001001 |  | 砌筑检查井 | 1.定型井名称: Φ1000圆形砖砌污水检查井 2.井深:6.0米以内 3.做法:详见06MS201-3,20页 4.井盖、井圈材质及规格:球墨铸铁井盖及井座 5.踏步材质、规格:塑钢踏步 |  | 座 | 3
注：为计取规费等的使用，可在表中增设其中：“定额人工费”。
表—08
分部分项工程和单价措施项目清单与计价表
工程名称： |  | 温县郭熙大街道路工程（黄河路-太极大道）一标段污水工程（K0+000--K0+600） |  |  | 标段： |  |  |  |  | 第 3 页 共 5 页
序号 | 项目编码 |  | 项目名称 | 项目特征描述 |  | 计量单位 | 工程量 | 金额（元）
[8 empty] | 综合单价 | 合价 |  | 其中
暂估价
12 | 040504001002 |  | 砌筑检查井 | 1.定型井名称: Φ1250圆形砖砌污水检查井 2.井深:8.0米以内 3.做法:详见06MS201-3,24页 4.井盖、井圈材质及规格:球墨铸铁井盖及井座 5.踏步材质、规格:塑钢踏步 |  | 座 | 3
13 | 040504001003 |  | 砌筑井检查井 | 1.定型井名称: Φ1250圆形砖砌污水检查井 2.井深:6.0米以内 3.做法:详见06MS201-3,24页 4.井盖、井圈材质及规格:球墨铸铁井盖及井座 5.踏步材质、规格:塑钢踏步 |  | 座 | 1
14 | 040504001004 |  | 砌筑井检查井 | 1.定型井名称: Φ1500圆形砖砌污水检查井 2.井深:6.0米以内 3.做法:详见06MS201-3,27页 4.井盖、井圈材质及规格:球墨铸铁井盖及井座 5.踏步材质、规格:塑钢踏步 |  | 座 | 1
15 | 040504001005 |  | 砌筑跌水井 | 1.定型井名称:矩形砖砌跌水污水检查井2720*1580 2.井深:8米以内 3.做法:详见06MS201-3,103页 4.盖板材质、规格:球墨铸铁井盖及井座 5.踏步材质、规格:塑钢踏步 |  | 座 | 1
16 | 040504002001 |  | 混凝土井W1 | 1.定型井名称: Φ1250圆形污水混凝土检查井 2.井深:10.0米以内 3.做法:详见图纸WJ-19 4.井盖、井圈材质及规格:球墨铸铁井盖及井座 5.运距根据现场情况自组考虑 |  | 座 | 1
注：为计取规费等的使用，可在表中增设其中：“定额人工费”。
表—08
分部分项工程和单价措施项目清单与计价表
工程名称： |  | 温县郭熙大街道路工程（黄河路-太极大道）一标段污水工程（K0+000--K0+600） |  |  | 标段： |  |  |  |  | 第 4 页 共 5 页
序号 | 项目编码 |  | 项目名称 | 项目特征描述 |  | 计量单位 | 工程量 | 金额（元）
[8 empty] | 综合单价 | 合价 |  | 其中
暂估价
17 | 040504002002 |  | 混凝土井W2 | 1.定型井名称: Φ1250圆形污水混凝土检查井 2.井深:10.0米以内 3.做法:详见图纸WJ-19 4.井盖、井圈材质及规格:球墨铸铁井盖及井座 5.运距根据现场情况自组考虑 |  | 座 | 1
18 | 040504002003 |  | 混凝土井W3 | 1.定型井名称: Φ1250圆形污水混凝土检查井 2.井深:9.0米以内 3.做法:详见图纸WJ-19 4.井盖、井圈材质及规格:球墨铸铁井盖及井座 5.运距根据现场情况自组考虑 |  | 座 | 1
19 | 040504002004 |  | 混凝土井W4 | 1.定型井名称: Φ1250圆形污水混凝土检查井 2.井深:8.0米以内 3.做法:详见图纸WJ-19 4.井盖、井圈材质及规格:球墨铸铁井盖及井座 5.运距根据现场情况自组考虑 |  | 座 | 1
20 | 040501012001 |  | 顶管 | 1.顶管工作方式:机械顶进 2.管道材质及规格:Ⅲ 级混凝土钢承管 3.规格:DN800 4.详见:图纸说明 |  | m | 91
21 | 040501010001 |  | 顶管工作坑 | 1.平面尺寸:9m*9m*12.35m 2.做法:详见图纸说明 |  | 座 | 1
22 | 040501010002 |  | 顶管接收坑 | 1.平面尺寸:6.8m*5.2m12.1m 2.做法:详见图纸说明 |  | 座 | 2
23 | 040305004001 |  | 管端封堵 |  |  | 处 | 2
24 | 041101005001 |  | 井字架 |  |  | 座 | 1
25 | 041102028001 |  | 沉井井壁(隔墙)模板 |  |  | m2 | 1727.6
26 | 041102029001 |  | 沉井顶板模板 |  |  | m2 | 214.5
27 | 041102030001 |  | 沉井底板模板 |  |  | m2 | 103
28 | 041102035001 |  | 井壁模板 |  |  | m2 | 304.73
注：为计取规费等的使用，可在表中增设其中：“定额人工费”。
表—08
分部分项工程和单价措施项目清单与计价表
工程名称： |  | 温县郭熙大街道路工程（黄河路-太极大道）一标段污水工程（K0+000--K0+600） |  |  | 标段： |  |  |  |  | 第 5 页 共 5 页
序号 | 项目编码 |  | 项目名称 | 项目特征描述 |  | 计量单位 | 工程量 | 金额（元）
[8 empty] | 综合单价 | 合价 |  | 其中
暂估价
29 | 041102034001 |  | 井底模板 |  |  | m2 | 8.48
30 | 041102036001 |  | 井盖模板 |  |  | m2 | 3.4
31 | 041102001001 |  | 垫层模板 |  |  | m2 | 2.84
32 | 041106001001 |  | 大型机械设备进出场及安拆 |  |  | 台·次 | 1
措施项目
合计
注：为计取规费等的使用，可在表中增设其中：“定额人工费”。
表—08

## 表-11 总价措施项目清单与计价表
总价措施项目清单与计价表
工程名称： |  | 温县郭熙大街道路工程（黄河路-太极大道）一标段污水工程（K0+000--K0+600） |  |  | 标段： | [5 empty] | 第 1 页 共 1 页
序号 | 项目编码 |  | 项目名称 | 计算基础 |  |  | 费率(%) | 金额(元) | 调整费率(%) | 调整后金额(元) |  | 备注
1 | 041109001001 |  | 安全文明施工费
2 | 1.1 |  | 安全生产费 | (综合工日合计+技术措施项目综合工日合计)*34*1.66
3 | 1.2 |  | 文明施工措施费 | (综合工日合计+技术措施项目综合工日合计)*34*1.66
4 | 041109002001 |  | 夜间施工增加费 | 定额人工费
5 | 041109003001 |  | 二次搬运费 | 定额人工费
6 | 041109004001 |  | 冬雨季施工增加费 | 定额人工费
7 | 041109005001 |  | 行车、行人干扰 | 综合工日合计+技术措施项目综合工日合计
8 | 041109006001 |  | 地上、地下设施、建筑物的临时保护设施 | 综合工日合计+技术措施项目综合工日合计
9 | 041109007001 |  | 已完工程及设备保护费 | 综合工日合计+技术措施项目综合工日合计
合 计
编制人（造价人员）： | [5 empty] | 复核人（造价工程师）：
注：1.“计算基础”中安全文明施工费可为“定额基价”、“定额人工费”或“定额人工费+定额机械费”，其他项目可为“定 额人工费”或“定额人工费+定额机械费”。 2.按施工方案计算的措施费，若无“计算基础”和“费率”的数值，也可只填“金额”数值，但应在备注栏说明施工方案 出处或计算方法。
表-11

## 表-12 其他项目清单与计价汇总表
其他项目清单与计价汇总表
工程名称： | 温县郭熙大街道路工程（黄河路-太极大道）一标段污水工程（K0+000--K0+600） |  | 标段： |  |  |  | 第 1 页 共 1 页
序号 |  | 项目名称 |  | 金额(元) | 结算金额(元) | 备注
1 |  | 暂列金额 |  |  |  | 明细详见表-12-1
2 |  | 暂估价
2.1 |  | 材料（工程设备）暂估价/结算价 |  | — |  | 明细详见表-12-2
2.2 |  | 专业工程暂估价/结算价 |  |  |  | 明细详见表-12-3
3 |  | 计日工 |  |  |  | 明细详见表-12-4
4 |  | 总承包服务费 |  |  |  | 明细详见表-12-5
5 |  | 索赔与现场签证 |  | — |  | 明细详见表-12-6
合 计 | [5 empty] | —
注：材料（工程设备）暂估单价进入清单项目综合单价，此处不汇总。
表-12

## 表-12-1 暂列金额明细表
暂列金额明细表
工程名称： | 温县郭熙大街道路工程（黄河路-太极大道）一标段污水工程（K0+000--K0+600） |  | 标段： |  |  |  | 第 1 页 共 1 页
序号 |  | 项目名称 |  | 计量单位 | 暂列金额(元) | 备注
合 计 | [5 empty] | —
注：此表由招标人填写，如不能详列，也可只列暂定金额总额，投标人应将上述暂列金额计入投标总价中。
表—12—1

## 表-12-2 材料(工程设备)暂估价及调整表
材料（工程设备）暂估单价及调整表
工程名称： |  | 温县郭熙大街道路工程（黄河路-太极大道）一标段污水工程（K0+000--K0+600） |  |  |  | 标段： | [6 empty] | 第 1 页 共 1 页
序号 | 材料(工程设备)名称、规格、型号 |  | 计量单位 | 数量 |  |  | 暂估(元) |  | 确认(元) |  | 差额±(元) |  |  | 备注
|  |  |  | 暂估 | 确认 |  | 单价 | 合价 | 单价 | 合价 | 单价 | 合价
合计
注：此表由招标人填写“暂估单价”，并在备注栏说明暂估价的材料、工程设备拟用在那些清单项目上，投标人应将上述材料、工程设备暂估单价计入工程量清单综合单价报价中。
表—12—2

## 表-12-3 专业工程暂估价及结算价表
专业工程暂估价及结算价表
工程名称： |  | 温县郭熙大街道路工程（黄河路-太极大道）一标段污水工程（K0+000--K0+600） |  |  | 标段： |  |  |  | 第 1 页 共 1 页
序号 | 工程名称 |  | 工程内容 | 暂估金额（元） |  | 结算金额(元) | 差额±(元) | 备注
合 计 |  |  |  | 0 |  |  |  | —
注：此表“暂估金额”由招标人填写，投标人应将“暂估金额”计入投标总价中。结算时按合同约定结算金额填写。
表—12—3

## 表-12-4 计日工表
计日工表
工程名称： |  | 温县郭熙大街道路工程（黄河路-太极大道）一标段污水工程（K0+000--K0+600） |  |  | 标段： |  |  |  | 第 1 页 共 1 页
序号 | 项目名称 |  | 单位 | 暂定数量 |  | 实际数量 | 综合单价(元) | 合价
[8 empty] | 暂定 |  | 实际
一 | 人工
人工小计
二 | 材料
材料小计
三 | 施工机械
施工机械小计
四 | 企业管理费和利润
总 计
注：此表项目名称、暂定数量由招标人填写，编制招标控制价时，单价由招标人按有关计价规定确定；投标时，单价由投标人自主报价，按暂定数量计算合价计入投标总价中。结算时，按发承包双方确认的实际数量计算合价。
表—12—4

## 表-12-5 总承包服务费计价表
总承包服务费计价表
工程名称： |  | 温县郭熙大街道路工程（黄河路-太极大道）一标段污水工程（K0+000--K0+600） |  | 标段： |  |  |  | 第 1 页 共 1 页
序号 | 项目名称 |  | 项目价值(元) |  | 服务内容 | 计算基础 | 费率(%) |  | 金额(元)
合 计
注：此表项目名称、服务内容由招标人填写，编制招标控制价时，费率及金额由招标人按有关计价规定确定；投标时，费率及金额由投标人自主报价，计入投标总价中。
表—12—5

## 表-13 规费、税金项目清单与计价表
规费、税金项目计价表
工程名称： |  | 温县郭熙大街道路工程（黄河路-太极大道）一标段污水工程（K0+000--K0+600） |  | 标段： |  |  |  | 第 1 页 共 1 页
序号 | 项目名称 |  | 计算基础 |  |  | 计算基数 | 计算费率(%) |  | 金额（元）
1 | 规费 |  | 其中：1)工程排污费+2)定额测定费+3)社会保障费+4)住房公积金+5)工伤保险+6)地方价格调节基金
1.1 | 其中：1)工程排污费
1.2 | 2)定额测定费 |  | 综合工日合计+技术措施项目综合工日合计
1.3 | 3)社会保障费 |  | 综合工日合计+技术措施项目综合工日合计
1.4 | 4)住房公积金 |  | 综合工日合计+技术措施项目综合工日合计
1.5 | 5)工伤保险 |  | 综合工日合计+技术措施项目综合工日合计
1.6 | 6)地方价格调节基金 |  | 分部分项工程+措施项目+其他项目+其中：1)工程排污费+2)定额测定费+3)社会保障费+4)住房公积金+5)工伤保险
2 | 税金 |  | 税前造价合计
合 计
编制人（造价人员）： |  |  |  |  | 复核人（造价工程师）：
表-13