## 扉-1 招标工程量清单扉页
|  | 温县集聚区管委会配电工程 |  | 工程
招标工程量清单
招 标 人： |  |  | 造 价咨询人：
| (单位盖章) |  |  |  | (单位资质专用章)
法定代表人 或其授权人： |  |  | 法定代表人 或其授权人：
| (签字或盖章) |  |  |  | (签字或盖章)
编 制 人： |  |  | 复 核 人：
| (造价人员签字盖专用章) |  |  |  | (造价工程师签字盖专用章)
编 制 时 间： | 年 月 日 |  | 复 核 时 间： |  | 年 月 日
扉—1

## 表-08 分部分项工程和单价措施项目清单与计价表
分部分项工程和单价措施项目清单与计价表
工程名称： |  | 温县集聚区管委会配电工程 |  |  | 标段： |  |  |  |  | 第 1 页 共 2 页
序号 | 项目编码 |  | 项目名称 | 项目特征描述 |  | 计量单位 | 工程量 | 金额（元）
[8 empty] | 综合单价 | 合价 |  | 其中
暂估价
整个项目
1 | 030402018001 |  | 组合型成套箱式变电站 | 1.名称:箱式变电站安装，带高压开关柜 315KVA以下，负控终端等配套设施 |  | 台 | 1
2 | 030404017001 |  | 配电箱 | 1.名称:成套配电箱 2.安装方式:落地式 |  | 台 | 1
3 | 030404031001 |  | 小电器 | 1.名称:高压计量装备 2.型号:20-40/5 |  | 个 | 1
4 | 030409008001 |  | 等电位端子箱、测试板 | 1.名称:铜接线端子 2.规格:35 |  | 个 | 10
5 | 030409008002 |  | 等电位端子箱、测试板 | 1.名称:铜接线端子 2.规格:70 |  | 个 | 25
6 | 030409008003 |  | 等电位端子箱、测试板 | 1.名称:铜接线端子 2.规格:240 |  | 个 | 8
7 | 030402002001 |  | 真空开关 | 1.名称:10KV隔离开关 2.型号:GW9-15GW/630A |  | 台 | 1
8 | 030408001001 |  | 电力电缆 | 1.名称:电力电缆 2.型号:YJLV22-8.7/10-3*70 |  | m | 485
9 | 030408001002 |  | 电力电缆 | 1.名称:电力电缆 2.型号:YJV22-3*25+1*16 |  | m | 85
10 | 030408001003 |  | 电力电缆 | 1.名称:电力电缆 2.型号:YJV22-3*50+1*25 |  | m | 85
11 | 030408001004 |  | 电力电缆 | 1.名称:电力电缆 2.型号:YJV22-4*50 |  | m | 85
12 | 030408001005 |  | 电力电缆 | 1.名称:电力电缆 2.型号:YJV22-4*240 |  | m | 85
13 | 030408001006 |  | 电力电缆 | 1.名称:户内热缩电缆头 2.型号:70 |  | 个 | 1
14 | 030408001007 |  | 电力电缆 | 1.名称:户内热缩电缆头 2.型号:70 |  | 个 | 1
15 | 030408003001 |  | 电缆保护管 | 1.名称:电缆保护管 2.材质:焊接钢管 3.规格:钢管 100～150 |  | m | 3
16 | 010101003001 |  | 挖沟槽土方 | 1.名称:电缆沟挖填沟 2.土壤类别:一般土 |  | m3 | 256
17 | 030408005001 |  | 铺砂、盖保护板(砖） | 1.种类:电缆沟铺砂、盖砖及移动盖板 |  | m | 470
18 | 030409001001 |  | 接地极 | 1.名称:接地极 2.材质:角钢 3.规格:L50*5*2500 |  | 根 | 7
注：为计取规费等的使用，可在表中增设其中：“定额人工费”。
表—08
分部分项工程和单价措施项目清单与计价表
工程名称： |  | 温县集聚区管委会配电工程 |  |  | 标段： |  |  |  |  | 第 2 页 共 2 页
序号 | 项目编码 |  | 项目名称 | 项目特征描述 |  | 计量单位 | 工程量 | 金额（元）
[8 empty] | 综合单价 | 合价 |  | 其中
暂估价
19 | 030409002001 |  | 接地母线 | 1.名称:接地母线敷设 2.材质:镀锌扁钢 3.规格:-50*5 |  | m | 30
20 | 030409003001 |  | 避雷引下线 | 1.名称:避雷引下线 2.材质:利用建筑物柱内两根主筋通长焊接 |  | m | 10
21 | 030410001002 |  | 电杆组立 | 1.名称:汽车运输、装卸 |  | t | 9
22 | 030410004001 |  | 杆上设备 | 1.名称:杆上避雷器安装 |  | 组 | 1
23 | 030410004002 |  | 杆上设备 | 1.名称:杆上隔离开关安装 |  | 组 | 1
24 | 040807001001 |  | 变压器系统调试 | 1.名称:变压器系统调试 |  | 系统 | 1
25 | 030414002001 |  | 送配电装置系统 | 1.名称:送配电装置调试 隔离开关 |  | 系统 | 1
26 | 030414002002 |  | 送配电装置系统 | 1.名称:送配电装置调试 断路器 |  | 系统 | 1
27 | 040807003001 |  | 接地装置调试 | 1.名称:接地装置调试 接地网 |  | 系统 | 1
28 | 040807003002 |  | 接地装置调试 | 1.名称:接地装置调试 避雷器 |  | 组 | 1
29 | 040807003003 |  | 接地装置调试 | 1.名称:接地装置调试 独立接地装置 |  | 组 | 1
30 | 030414015001 |  | 电缆试验 | 1.名称:电缆试验、泄漏试验 |  | 次 | 1
措施项目
1 | 031301017001 |  | 脚手架搭拆 |  |  | 项 | 1
合计
注：为计取规费等的使用，可在表中增设其中：“定额人工费”。
表—08

## 表-11 总价措施项目清单与计价表
总价措施项目清单与计价表
工程名称： |  | 温县集聚区管委会配电工程 |  |  | 标段： | [5 empty] | 第 1 页 共 1 页
序号 | 项目编码 |  | 项目名称 | 计算基础 |  |  | 费率(%) | 金额(元) | 调整费率(%) | 调整后金额(元) |  | 备注
1 | 031302001001 |  | 安全文明施工费
2 | 1.1 |  | 安全生产费 | (综合工日合计+技术措施项目综合工日合计)*34*1.66
3 | 1.2 |  | 文明施工措施费 | (综合工日合计+技术措施项目综合工日合计)*34*1.66
4 | 031302002001 |  | 夜间施工增加费 | 综合工日合计+技术措施项目综合工日合计
5 | 031302004001 |  | 二次搬运费 | 综合工日合计+技术措施项目综合工日合计
6 | 031302005001 |  | 冬雨季施工增加费 | 综合工日合计+技术措施项目综合工日合计
7 | 031302006001 |  | 已完工程及设备保护费 | 综合工日合计+技术措施项目综合工日合计
合 计
编制人（造价人员）： | [5 empty] | 复核人（造价工程师）：
注：1.“计算基础”中安全文明施工费可为“定额基价”、“定额人工费”或“定额人工费+定额机械费”，其他项目可为“定 额人工费”或“定额人工费+定额机械费”。 2.按施工方案计算的措施费，若无“计算基础”和“费率”的数值，也可只填“金额”数值，但应在备注栏说明施工方案 出处或计算方法。
表-11

## 表-12 其他项目清单与计价汇总表
其他项目清单与计价汇总表
工程名称： | 温县集聚区管委会配电工程 |  | 标段： |  |  |  | 第 1 页 共 1 页
序号 |  | 项目名称 |  | 金额(元) | 结算金额(元) | 备注
1 |  | 暂列金额 |  | 10950 |  | 明细详见表-12-1
2 |  | 暂估价
2.1 |  | 材料（工程设备）暂估价/结算价 |  | — |  | 明细详见表-12-2
2.2 |  | 专业工程暂估价/结算价 |  |  |  | 明细详见表-12-3
3 |  | 计日工 |  |  |  | 明细详见表-12-4
4 |  | 总承包服务费 |  |  |  | 明细详见表-12-5
5 |  | 索赔与现场签证 |  | — |  | 明细详见表-12-6
合 计 | [5 empty] | —
注：材料（工程设备）暂估单价进入清单项目综合单价，此处不汇总。
表-12

## 表-12-1 暂列金额明细表
暂列金额明细表
工程名称： | 温县集聚区管委会配电工程 |  | 标段： |  |  |  | 第 1 页 共 1 页
序号 |  | 项目名称 |  | 计量单位 | 暂列金额(元) | 备注
1 |  | 箱变基础制作 |  | 基 | 10000
2 |  | 工程预算费用 |  | 元 | 950
合 计 |  |  |  |  | 10950 | —
注：此表由招标人填写，如不能详列，也可只列暂定金额总额，投标人应将上述暂列金额计入投标总价中。
表—12—1

## 表-12-2 材料(工程设备)暂估价及调整表
材料（工程设备）暂估单价及调整表
工程名称： |  | 温县集聚区管委会配电工程 |  |  |  | 标段： | [6 empty] | 第 1 页 共 1 页
序号 | 材料(工程设备)名称、规格、型号 |  | 计量单位 | 数量 |  |  | 暂估(元) |  | 确认(元) |  | 差额±(元) |  |  | 备注
|  |  |  | 暂估 | 确认 |  | 单价 | 合价 | 单价 | 合价 | 单价 | 合价
合计
注：此表由招标人填写“暂估单价”，并在备注栏说明暂估价的材料、工程设备拟用在那些清单项目上，投标人应将上述材料、工程设备暂估单价计入工程量清单综合单价报价中。
表—12—2

## 表-12-3 专业工程暂估价及结算价表
专业工程暂估价及结算价表
工程名称： |  | 温县集聚区管委会配电工程 |  |  | 标段： |  |  |  | 第 1 页 共 1 页
序号 | 工程名称 |  | 工程内容 | 暂估金额（元） |  | 结算金额(元) | 差额±(元) | 备注
1
合 计 |  |  |  | 0 |  |  |  | —
注：此表“暂估金额”由招标人填写，投标人应将“暂估金额”计入投标总价中。结算时按合同约定结算金额填写。
表—12—3

## 表-12-4 计日工表
计日工表
工程名称： |  | 温县集聚区管委会配电工程 |  |  | 标段： |  |  |  | 第 1 页 共 1 页
序号 | 项目名称 |  | 单位 | 暂定数量 |  | 实际数量 | 综合单价(元) | 合价
[8 empty] | 暂定 |  | 实际
一 | 人工
人工小计
二 | 材料
材料小计
三 | 施工机械
施工机械小计
四 | 企业管理费和利润
总 计
注：此表项目名称、暂定数量由招标人填写，编制招标控制价时，单价由招标人按有关计价规定确定；投标时，单价由投标人自主报价，按暂定数量计算合价计入投标总价中。结算时，按发承包双方确认的实际数量计算合价。
表—12—4

## 表-12-5 总承包服务费计价表
总承包服务费计价表
工程名称： |  | 温县集聚区管委会配电工程 |  | 标段： |  |  |  | 第 1 页 共 1 页
序号 | 项目名称 |  | 项目价值(元) |  | 服务内容 | 计算基础 | 费率(%) |  | 金额(元)
1
合 计
注：此表项目名称、服务内容由招标人填写，编制招标控制价时，费率及金额由招标人按有关计价规定确定；投标时，费率及金额由投标人自主报价，计入投标总价中。
表—12—5

## 表-13 规费、税金项目清单与计价表
规费、税金项目计价表
工程名称： |  | 温县集聚区管委会配电工程 |  | 标段： |  |  |  | 第 1 页 共 1 页
序号 | 项目名称 |  | 计算基础 |  |  | 计算基数 | 计算费率(%) |  | 金额（元）
1 | 规费 |  | 其中：1)工程排污费+2)定额测定费+3)社会保障费+4)住房公积金+5)工伤保险+6)地方价格调节基金
1.1 | 其中：1)工程排污费
1.2 | 2)定额测定费 |  | 综合工日合计+技术措施项目综合工日合计
1.3 | 3)社会保障费 |  | 综合工日合计+技术措施项目综合工日合计
1.4 | 4)住房公积金 |  | 综合工日合计+技术措施项目综合工日合计
1.5 | 5)工伤保险 |  | 综合工日合计+技术措施项目综合工日合计
1.6 | 6)地方价格调节基金 |  | 分部分项工程+措施项目+其他项目+其中：1)工程排污费+2)定额测定费+3)社会保障费+4)住房公积金+5)工伤保险
2 | 税金 |  | 税前造价合计
合 计
编制人（造价人员）： |  |  |  |  | 复核人（造价工程师）：
表-13