## 扉-1 招标工程量清单扉页
|  | 温县国有实验林场护林房--建筑装饰 |  | 工程
招标工程量清单
招 标 人： |  |  | 造 价咨询人：
| (单位盖章) |  |  |  | (单位资质专用章)
法定代表人 或其授权人： |  |  | 法定代表人 或其授权人：
| (签字或盖章) |  |  |  | (签字或盖章)
编 制 人： |  |  | 复 核 人：
| (造价人员签字盖专用章) |  |  |  | (造价工程师签字盖专用章)
编 制 时 间： | 年 月 日 |  | 复 核 时 间： |  | 年 月 日
扉—1

## 表-08 分部分项工程和单价措施项目清单与计价表
分部分项工程和单价措施项目清单与计价表
工程名称： |  | 温县国有实验林场护林房--建筑装饰 |  |  | 标段： |  | 温县国有实验林场护林房 |  |  |  | 第 1 页 共 4 页
序号 | 项目编码 |  | 项目名称 | 项目特征描述 |  | 计量单位 |  | 工程量 | 金额（元）
[9 empty] | 综合单价 | 合价 |  | 其中
暂估价
整个项目
1 | 010101003001 |  | 挖沟槽土方 | 1.挖基础土方 2.一般土 3.挖土深度1.5m以内 4.含工作面及放坡工程量 5.弃土运距自主考虑 |  | m3 |  | 244.23
2 | 010103001001 |  | 回填方 | 1.基础土方回填 2.夯填，压实度复核设计要求 3.土方运距自主考虑 |  | m3 |  | 201.32
3 | 010103001002 |  | 回填方 | 1.室内土方回填 2.夯填，压实度复核设计要求 3.土方运距自主考虑 |  | m3 |  | 30.52
4 | 010401001001 |  | 砖基础 | 1.砖砌条形基础 2.采用MU15普通烧结页岩实心砖砌筑 3.砂浆采用M10水泥砂浆砌筑 |  | m3 |  | 33.25
5 | 010401003001 |  | 实心砖墙 | 1.240mm实心砖墙 2.MU10烧结页岩砖混合砂浆砌筑 3.M10混合砌筑砂浆 |  | m3 |  | 72.9
6 | 010501001001 |  | 垫层 | 1.基础垫层 2.C15商品混凝土 3.商品砼运距自主考虑 |  | m3 |  | 17.03
7 | 010501002001 |  | 带形基础 | 1.基础条形基础 2.C30商品砼 3.商品砼运距自主考虑 |  | m3 |  | 30.59
8 | 010503001001 |  | 基础梁 | 1.基础圈梁 2.C25商品砼 3.商品砼运距自主考虑 |  | m3 |  | 5.38
9 | 010502002001 |  | 构造柱 | 1.构造柱 2.C25商品砼 3.商品砼运距自主考虑 |  | m3 |  | 7.11
10 | 010503004001 |  | 圈梁 | 1.圈梁 2.C25商品砼 3.商品砼运距自主考虑 |  | m3 |  | 3.71
11 | 010503002001 |  | 矩形梁 | 1.矩形梁，4.1以内 2.C25商品砼 3.商品砼运距自主考虑 |  | m3 |  | 1.88
12 | 010503005001 |  | 过梁 | 1.混凝土过梁 2.做法详见图纸设计 |  | m3 |  | 2.18
注：为计取规费等的使用，可在表中增设其中：“定额人工费”。
表—08
分部分项工程和单价措施项目清单与计价表
工程名称： |  | 温县国有实验林场护林房--建筑装饰 |  |  | 标段： |  | 温县国有实验林场护林房 |  |  |  | 第 2 页 共 4 页
序号 | 项目编码 |  | 项目名称 | 项目特征描述 |  | 计量单位 |  | 工程量 | 金额（元）
[9 empty] | 综合单价 | 合价 |  | 其中
暂估价
13 | 010507007001 |  | 其他构件 | 1.窗台压顶 2.C25商品砼 3.商品砼运距自主考虑 |  | m3 |  | 0.61
14 | 010512001001 |  | 平板 | 1.预制空心板安装 2.采用YKBa3562、YKBa3552、YKBa3062等预制板 3.做法详见图纸设计 |  | m2 |  | 205.98
15 | 010515001002 |  | 现浇构件钢筋 | 1.现浇构件钢筋Ⅰ级钢筋Φ10以内 |  | t |  | 0.693
16 | 010515001004 |  | 现浇构件钢筋 | 1.现浇构件钢筋Ⅰ级钢筋Φ10以上 |  | t |  | 1.626
17 | 010515001001 |  | 现浇构件钢筋 | 1.现浇构件钢筋Ⅲ级钢筋综合 |  | t |  | 0.856
18 | 010515001003 |  | 现浇构件钢筋 | 1.砌体加固钢筋不绑扎 |  | t |  | 0.469
19 | 010901001001 |  | 瓦屋面 | 1.红色瓦屋面 2.20mm厚水泥砂浆卧瓦层 3.4mmSBS高聚物改性沥青防水卷材 4.15mm厚1：3水泥砂浆找平层 5.预制混凝土空心板基层已另列清单项 |  | m2 |  | 264.18
20 | 011102003001 |  | 块料楼地面 | 块料地面 1.8-10mm地砖铺实拍平，水泥砂浆擦缝 2.20mm厚1：4干硬性水泥砂浆 3.素水泥浆结合层一遍 4.100mm厚C15混凝土 5.素土夯实 |  | m2 |  | 160.05
21 | 010507001001 |  | 散水、坡道 | 散水 1.60mm厚C20混凝土，撒1：1水泥细砂压实赶光 2.150mm厚3：7灰土 3.素土夯实，向外坡3%-5% 4.与墙交接出沥青胶泥嵌缝 |  | m2 |  | 50.13
22 | 011201001001 |  | 墙面一般抹灰 | 内墙面抹灰 1.2mm厚麻刀（或纸筋）石灰 2.18mm厚1：3：9水泥石灰砂浆分两次抹灰 3.清理抹灰基层 |  | m2 |  | 454.27
注：为计取规费等的使用，可在表中增设其中：“定额人工费”。
表—08
分部分项工程和单价措施项目清单与计价表
工程名称： |  | 温县国有实验林场护林房--建筑装饰 |  |  | 标段： |  | 温县国有实验林场护林房 |  |  |  | 第 3 页 共 4 页
序号 | 项目编码 |  | 项目名称 | 项目特征描述 |  | 计量单位 |  | 工程量 | 金额（元）
[9 empty] | 综合单价 | 合价 |  | 其中
暂估价
23 | 011201001002 |  | 墙面一般抹灰 | 外墙面抹灰 1.刷建筑胶水泥砂浆一遍，配合比为建筑胶：水=1：4 2.15mm厚2：1：8水泥石灰砂浆，分两次抹灰砂浆加水重20%建筑胶镶贴 3.刷素水泥浆一遍 |  | m2 |  | 215.32
24 | 011406001001 |  | 内墙面乳胶漆 | 内墙面乳胶漆 1.乳胶漆两遍 2.刷底漆一遍 3.满刮腻子一遍 4.做法详见图纸设计 |  | m2 |  | 454.27
25 | 011406001002 |  | 外墙面乳胶漆 | 1.清理抹灰基层 2.满刮腻子遍 3.刷底漆一遍 4.白色乳胶漆两遍 5.做法详见图纸设计 |  | m2 |  | 129.8
26 | 010801001001 |  | 木质门 | 1.木质平开门 2.含锁具及五金等 3.做法详见图纸设计 |  | m2 |  | 22.47
27 | 010807001001 |  | 塑钢窗 | 1.塑钢推拉窗 2.含纱扇 3.做法详见图纸设计 |  | m2 |  | 5.4
28 | 010807001002 |  | 塑钢固定窗 | 1.塑钢固定窗 2.做法详见图纸设计 |  | m2 |  | 16.2
措施项目
1 | 011705001001 |  | 大型机械设备进出场及安拆 | 1.大型机械进出场，根据工程内容自主考虑 |  | 项 |  | 1
2 | 011701001001 |  | 综合脚手架 | 1.综合脚手架，根据工程内容自主考虑 |  | 项 |  | 1
3 | 011702001001 |  | 基础 | 1.混凝土构件模板，根据工程内容自主考虑 |  | 项 |  | 1
4 | 011702003001 |  | 构造柱 | 1.混凝土构件模板，根据工程内容自主考虑 |  | 项 |  | 1
5 | 011702006001 |  | 矩形梁 | 1.混凝土构件模板，根据工程内容自主考虑 |  | 项 |  | 1
6 | 011702008001 |  | 圈梁 | 1.混凝土构件模板，根据工程内容自主考虑 |  | 项 |  | 1
7 | 011702009001 |  | 过梁 | 1.混凝土构件模板，根据工程内容自主考虑 |  | 项 |  | 1
8 | 011702025001 |  | 其他现浇构件 | 1.混凝土构件模板，根据工程内容自主考虑 |  | 项 |  | 1
注：为计取规费等的使用，可在表中增设其中：“定额人工费”。
表—08
分部分项工程和单价措施项目清单与计价表
工程名称： |  | 温县国有实验林场护林房--建筑装饰 |  |  | 标段： |  | 温县国有实验林场护林房 |  |  |  | 第 4 页 共 4 页
合计
注：为计取规费等的使用，可在表中增设其中：“定额人工费”。
表—08

## 表-11 总价措施项目清单与计价表
总价措施项目清单与计价表
工程名称： |  | 温县国有实验林场护林房--建筑装饰 |  |  | 标段： | 温县国有实验林场护林房 |  |  |  |  | 第 1 页 共 1 页
序号 | 项目编码 |  | 项目名称 | 计算基础 |  |  | 费率(%) | 金额(元) | 调整费率(%) | 调整后金额(元) |  | 备注
1 | 011707001001 |  | 安全文明施工费
2 | 1.1 |  | 安全生产费 | (综合工日合计+技术措施项目综合工日合计)*34*1.66
3 | 1.2 |  | 文明施工措施费 | (综合工日合计+技术措施项目综合工日合计)*34*1.66
4 | 011707002001 |  | 夜间施工增加费 | 综合工日合计+技术措施项目综合工日合计
5 | 011707004001 |  | 二次搬运费 | 综合工日合计+技术措施项目综合工日合计
6 | 011707005001 |  | 冬雨季施工增加费 | 综合工日合计+技术措施项目综合工日合计
7 | 011707006001 |  | 地上、地下设施、建筑物的临时保护设施 | 综合工日合计+技术措施项目综合工日合计
8 | 011707007001 |  | 已完工程及设备保护费 | 综合工日合计+技术措施项目综合工日合计
合 计
编制人（造价人员）： | [5 empty] | 复核人（造价工程师）：
注：1.“计算基础”中安全文明施工费可为“定额基价”、“定额人工费”或“定额人工费+定额机械费”，其他项目可为“定 额人工费”或“定额人工费+定额机械费”。 2.按施工方案计算的措施费，若无“计算基础”和“费率”的数值，也可只填“金额”数值，但应在备注栏说明施工方案 出处或计算方法。
表-11

## 表-12 其他项目清单与计价汇总表
其他项目清单与计价汇总表
工程名称： | 温县国有实验林场护林房--建筑装饰 |  | 标段： |  | 温县国有实验林场护林房 |  |  | 第 1 页 共 1 页
序号 |  | 项目名称 |  | 金额(元) |  | 结算金额(元) | 备注
1 |  | 暂列金额 |  |  |  |  | 明细详见表-12-1
2 |  | 暂估价
2.1 |  | 材料（工程设备）暂估价/结算价 |  | — |  |  | 明细详见表-12-2
2.2 |  | 专业工程暂估价/结算价 |  |  |  |  | 明细详见表-12-3
3 |  | 计日工 |  |  |  |  | 明细详见表-12-4
4 |  | 总承包服务费 |  |  |  |  | 明细详见表-12-5
5 |  | 索赔与现场签证 |  | — |  |  | 明细详见表-12-6
合 计 | [6 empty] | —
注：材料（工程设备）暂估单价进入清单项目综合单价，此处不汇总。
表-12

## 表-12-1 暂列金额明细表
暂列金额明细表
工程名称： | 温县国有实验林场护林房--建筑装饰 |  | 标段： |  | 温县国有实验林场护林房 |  |  | 第 1 页 共 1 页
序号 |  | 项目名称 |  | 计量单位 |  | 暂列金额(元) | 备注
合 计 | [6 empty] | —
注：此表由招标人填写，如不能详列，也可只列暂定金额总额，投标人应将上述暂列金额计入投标总价中。
表—12—1

## 表-12-2 材料(工程设备)暂估价及调整表
材料（工程设备）暂估单价及调整表
工程名称： |  | 温县国有实验林场护林房--建筑装饰 |  |  |  | 标段： |  | 温县国有实验林场护林房 | [5 empty] | 第 1 页 共 1 页
序号 | 材料(工程设备)名称、规格、型号 |  | 计量单位 | 数量 |  |  | 暂估(元) |  |  | 确认(元) |  | 差额±(元) |  |  | 备注
|  |  |  | 暂估 | 确认 |  | 单价 |  | 合价 | 单价 | 合价 | 单价 | 合价
合计
注：此表由招标人填写“暂估单价”，并在备注栏说明暂估价的材料、工程设备拟用在那些清单项目上，投标人应将上述材料、工程设备暂估单价计入工程量清单综合单价报价中。
表—12—2

## 表-12-3 专业工程暂估价及结算价表
专业工程暂估价及结算价表
工程名称： |  | 温县国有实验林场护林房--建筑装饰 |  |  | 标段： |  | 温县国有实验林场护林房 |  |  | 第 1 页 共 1 页
序号 | 工程名称 |  | 工程内容 | 暂估金额（元） |  | 结算金额(元) |  | 差额±(元) | 备注
合 计 |  |  |  | 0 |  |  |  |  | —
注：此表“暂估金额”由招标人填写，投标人应将“暂估金额”计入投标总价中。结算时按合同约定结算金额填写。
表—12—3

## 表-12-4 计日工表
计日工表
工程名称： |  | 温县国有实验林场护林房--建筑装饰 |  |  | 标段： |  | 温县国有实验林场护林房 |  |  | 第 1 页 共 1 页
序号 | 项目名称 |  | 单位 | 暂定数量 |  | 实际数量 |  | 综合单价(元) | 合价
[9 empty] | 暂定 |  | 实际
一 | 人工
人工小计
二 | 材料
材料小计
三 | 施工机械
施工机械小计
四 | 企业管理费和利润
总 计
注：此表项目名称、暂定数量由招标人填写，编制招标控制价时，单价由招标人按有关计价规定确定；投标时，单价由投标人自主报价，按暂定数量计算合价计入投标总价中。结算时，按发承包双方确认的实际数量计算合价。
表—12—4

## 表-12-5 总承包服务费计价表
总承包服务费计价表
工程名称： |  | 温县国有实验林场护林房--建筑装饰 |  | 标段： |  | 温县国有实验林场护林房 |  |  | 第 1 页 共 1 页
序号 | 项目名称 |  | 项目价值(元) |  | 服务内容 |  | 计算基础 | 费率(%) |  | 金额(元)
合 计
注：此表项目名称、服务内容由招标人填写，编制招标控制价时，费率及金额由招标人按有关计价规定确定；投标时，费率及金额由投标人自主报价，计入投标总价中。
表—12—5

## 表-13 规费、税金项目清单与计价表
规费、税金项目计价表
工程名称： |  | 温县国有实验林场护林房--建筑装饰 |  | 标段： | 温县国有实验林场护林房 |  |  | 第 1 页 共 1 页
序号 | 项目名称 |  | 计算基础 |  |  | 计算基数 | 计算费率(%) |  | 金额（元）
1 | 规费 |  | 其中：1)工程排污费+2)定额测定费+3)社会保障费+4)住房公积金+5)工伤保险+6)地方价格调节基金
1.1 | 其中：1)工程排污费
1.2 | 2)定额测定费 |  | 综合工日合计+技术措施项目综合工日合计
1.3 | 3)社会保障费 |  | 综合工日合计+技术措施项目综合工日合计
1.4 | 4)住房公积金 |  | 综合工日合计+技术措施项目综合工日合计
1.5 | 5)工伤保险 |  | 综合工日合计+技术措施项目综合工日合计
1.6 | 6)地方价格调节基金 |  | 分部分项工程+措施项目+其他项目+其中：1)工程排污费+2)定额测定费+3)社会保障费+4)住房公积金+5)工伤保险
2 | 税金 |  | 税前造价合计
合 计
编制人（造价人员）： |  |  |  |  | 复核人（造价工程师）：
表-13

## 表-14 主要材料价格表
主要材料价格表
工程名称： |  | 温县国有实验林场护林房--建筑装饰 | [5 empty] | 第 1 页 共 1 页
序号 | 材料编码 |  | 材料名称 | 规格.型号等特殊要求 | 单位 | 数量 | 单价 |  | 合价
1 | AC3113@1 |  | 预制空心板 |  | m2 | 205.98
2 | AC875 |  | 高聚物改性沥青卷材 | 4mm | m2 | 147.9197
3 | C00195 |  | 乳胶漆 | 室内 | kg | 126.3325
4 | AC1 |  | 机砖 | 240×115×53 | 千块 | 55.7812
5 | C00874 |  | 砂子 | 中粗 | m3 | 51.7577
6 | 00001 |  | C15商品砼 | 最大粒径20mm | m3 | 33.3653
7 | BC4056 |  | 乳胶面漆 | 室外 | kg | 32.45
8 | 00007 |  | C30商品砼 | 最大粒径20mm | m3 | 31.0489
9 | BC998@1 |  | 木质平开门 | (带框) | m2 | 21.8745
10 | 00005 |  | C25商品砼 | 最大粒径20mm | m3 | 18.9703
11 | BC827 |  | 铝合金固定窗(含玻璃、配件) |  | m2 | 15.0077
12 | C00054 |  | 水泥 | 32.5 | t | 14.8231
13 | AC1713 |  | 陶瓷波型装饰瓦 | 150×150 | 千块 | 7.1299
14 | BC1751 |  | 塑钢推拉窗(含玻璃、配件) |  | m2 | 5.2186
15 | C00077 |  | 石灰膏 |  | m3 | 3.9509
16 | C00004 |  | 钢筋 | Φ10以外 I级 | t | 1.6666
17 | C00003 |  | 钢筋 | Φ10以内 I级 | t | 1.1969
18 | C01267 |  | 钢筋 | Ⅲ级 | t | 0.88168
19 | C01174 |  | 模板料 |  | m3 | 0.3869
20 | BC4002 |  | 地板砖 | 800×800 | 千块 | 0.25608

## 表-20 发包人提供材料和工程设备一览表
发包人提供材料和工程设备一览表
工程名称： |  | 温县国有实验林场护林房--建筑装饰 |  | 标段： |  | 温县国有实验林场护林房 |  |  | 第 1 页 共 1 页
序号 | 材料(工程设备)名称、规格、型号 |  | 单位 |  | 数量 |  | 单价(元) | 交货方式 |  | 送达地点 | 备注
注：此表由招标人填写，供投标人在投标报价、确定总承包服务费时参考
表-20

## 表-21 承包人提供主要材料和工程设备一览表
承包人提供主要材料和工程设备一览表 (适用于造价信息差额调整法)
工程名称： |  | 温县国有实验林场护林房--建筑装饰 |  |  | 标段： |  | 温县国有实验林场护林房 |  |  |  | 第 1 页 共 1 页
序号 | 名称、规格、型号 |  | 单位 | 数量 |  | 风险系数 （%） |  | 基准单价 （元） | 投标单价（元） | 发承包人确认单价(元) |  | 备注
注：1.此表由招标人填写除“投标单价”栏的内容，投标人在投标时自主确定投标单价。 2.基准单价应优先采用工程造价管理机构发布的单价，未发布的，通过市场调查确定其基准单价。 | [10 empty] | 表-21

## 表-22 承包人提供主要材料和工程设备一览表
承包人提供主要材料和工程设备一览表 (适用于价格指数差额调整法)
工程名称： |  | 温县国有实验林场护林房--建筑装饰 |  | 标段： |  | 温县国有实验林场护林房 |  | 第 1 页 共 1 页
序号 | 名称、规格、型号 |  | 变值权重B |  | 基本价格指数F0 |  | 现行价格指数F1 |  | 备注
| 定值权重A |  |  |  | — |  | —
合计 |  |  | 1 |  | — |  | —
注：1.此表“材料和工程设备名称”、“规格型号”、“基本价格指数”栏由招标人填写，基本价格指数应首先采用工程造价管理机构发布的价格指数，没有时，可采用发布的价格代替。 2.此表“变值权重”栏由投标人根据该项材料和工程设备价值在投标报价中所占的比例填写。 3.“现行价格指数”按约定的付款证书相关周期最后一天的前42天的各项材料和工程设备的价格指数填写，该指数应首先采用工程造价管理机构发布的价格指数，没有时，可采用发布的价格代替。
表-22