## 扉-1 招标工程量清单扉页
|  | 温县国有实验林场护林房--电气工程 |  | 工程
招标工程量清单
招 标 人： |  |  | 造 价咨询人：
| (单位盖章) |  |  |  | (单位资质专用章)
法定代表人 或其授权人： |  |  | 法定代表人 或其授权人：
| (签字或盖章) |  |  |  | (签字或盖章)
编 制 人： |  |  | 复 核 人：
| (造价人员签字盖专用章) |  |  |  | (造价工程师签字盖专用章)
编 制 时 间： | 年 月 日 |  | 复 核 时 间： |  | 年 月 日
扉—1

## 表-08 分部分项工程和单价措施项目清单与计价表
分部分项工程和单价措施项目清单与计价表
工程名称： |  | 温县国有实验林场护林房--电气工程 |  |  | 标段： |  | 温县国有实验林场护林房 |  |  |  | 第 1 页 共 2 页
序号 | 项目编码 |  | 项目名称 | 项目特征描述 |  | 计量单位 |  | 工程量 | 金额（元）
[9 empty] | 综合单价 | 合价 |  | 其中
暂估价
强电
1 | 030404017001 |  | 配电箱 | 1.名称:AL配电箱 2.型号:半周长1m 3.安装方式:底边距离1.6m 4.备注:接线端子安装 |  | 台 |  | 1
2 | 030408001001 |  | 电力电缆 | 1.名称:电力电缆 2.型号:YJV22-4*10 3.敷设方式、部位:埋地敷设 |  | m |  | 4.7
3 | 030411004001 |  | 配线 | 1.配线形式:暗配 2.型号:BV2.5 3.配线部位:沿墙或楼板暗敷设 |  | m |  | 457.65
4 | 030411004002 |  | 配线 | 1.配线形式:暗配 2.型号:BV4 3.配线部位:沿墙或楼板暗敷设 |  | m |  | 496.29
5 | 030411001001 |  | 配管 | 1.名称:刚性阻燃管 2.规格:DN20 3.配置形式:暗敷 |  | m |  | 305.85
6 | 030411001002 |  | 配管 | 1.名称:焊接钢管 2.规格:DN40 3.配置形式:埋地 |  | m |  | 4.7
7 | 030412005001 |  | 荧光灯 | 1.名称:单管荧光灯 2.规格:1*36W 3.安装形式:吸顶 |  | 套 |  | 7
8 | 030412005002 |  | 荧光灯 | 1.名称:双管荧光灯 2.规格:2*36W 3.安装形式:吸顶 |  | 套 |  | 10
9 | 030404031001 |  | 小电器 | 1.名称:一位平板暗开关 2.规格:220V,10A |  | 个 |  | 4
10 | 030404031005 |  | 小电器 | 1.名称:二位平板暗开关 2.规格:220V,10A |  | 个 |  | 7
11 | 030404031002 |  | 小电器 | 1.名称:单相二孔连三孔安全型插座 2.规格:220V,10A |  | 个 |  | 26
12 | 030404031003 |  | 小电器 | 1.名称:单相二孔连三孔安全型插座（防水型） 2.规格:220V,10A |  | 个 |  | 4
注：为计取规费等的使用，可在表中增设其中：“定额人工费”。
表—08
分部分项工程和单价措施项目清单与计价表
工程名称： |  | 温县国有实验林场护林房--电气工程 |  |  | 标段： |  | 温县国有实验林场护林房 |  |  |  | 第 2 页 共 2 页
序号 | 项目编码 |  | 项目名称 | 项目特征描述 |  | 计量单位 |  | 工程量 | 金额（元）
[9 empty] | 综合单价 | 合价 |  | 其中
暂估价
13 | 030412002001 |  | 工厂灯 | 1.名称:防水防尘灯 2.规格:1*13W 3.安装形式:墙上暗装距地2m |  | 套 |  | 1
14 | 030404031004 |  | 小电器 | 1.名称:单相二孔连三孔安全型带开关插座（空调用） 2.规格:220V,10A |  | 个 |  | 7
15 | 030412001001 |  | 普通灯具 | 1.名称:声控灯 2.规格:1*13W 3.安装形式:吸顶 |  | 套 |  | 6
16 | 030411006001 |  | 接线盒 | 1.名称:接线盒 2.材质:塑料 |  | 个 |  | 71
17 | 030411006002 |  | 接线盒 | 1.名称:开关盒 2.材质:塑料 |  | 个 |  | 40
18 | 030409008001 |  | 等电位端子箱、测试板 | 1.名称:电阻测试点 2.备注:包含盒子制作、安装 |  | 块 |  | 2
19 | 030409005001 |  | 避雷网 | 1.名称:避雷带 2.材质:Φ10镀锌圆钢 |  | m |  | 127.4
20 | 030404017002 |  | 配电箱 | 1.名称:总等电位箱 |  | 台 |  | 1
分部小计
措施项目
1 | 031301017001 |  | 脚手架搭拆 |  |  | 项 |  | 1
合计
注：为计取规费等的使用，可在表中增设其中：“定额人工费”。
表—08

## 表-11 总价措施项目清单与计价表
总价措施项目清单与计价表
工程名称： |  | 温县国有实验林场护林房--电气工程 |  |  | 标段： | 温县国有实验林场护林房 |  |  |  |  | 第 1 页 共 1 页
序号 | 项目编码 |  | 项目名称 | 计算基础 |  |  | 费率(%) | 金额(元) | 调整费率(%) | 调整后金额(元) |  | 备注
1 | 031302001001 |  | 安全文明施工费
2 | 1.1 |  | 安全生产费 | (综合工日合计+技术措施项目综合工日合计)*34*1.66
3 | 1.2 |  | 文明施工措施费 | (综合工日合计+技术措施项目综合工日合计)*34*1.66
4 | 031302002001 |  | 夜间施工增加费 | 综合工日合计+技术措施项目综合工日合计
5 | 031302004001 |  | 二次搬运费 | 综合工日合计+技术措施项目综合工日合计
6 | 031302005001 |  | 冬雨季施工增加费 | 综合工日合计+技术措施项目综合工日合计
7 | 031302006001 |  | 已完工程及设备保护费 | 综合工日合计+技术措施项目综合工日合计
合 计
编制人（造价人员）： | [5 empty] | 复核人（造价工程师）：
注：1.“计算基础”中安全文明施工费可为“定额基价”、“定额人工费”或“定额人工费+定额机械费”，其他项目可为“定 额人工费”或“定额人工费+定额机械费”。 2.按施工方案计算的措施费，若无“计算基础”和“费率”的数值，也可只填“金额”数值，但应在备注栏说明施工方案 出处或计算方法。
表-11

## 表-12 其他项目清单与计价汇总表
其他项目清单与计价汇总表
工程名称： | 温县国有实验林场护林房--电气工程 |  | 标段： |  | 温县国有实验林场护林房 |  |  | 第 1 页 共 1 页
序号 |  | 项目名称 |  | 金额(元) |  | 结算金额(元) | 备注
1 |  | 暂列金额 |  |  |  |  | 明细详见表-12-1
2 |  | 暂估价
2.1 |  | 材料（工程设备）暂估价/结算价 |  | — |  |  | 明细详见表-12-2
2.2 |  | 专业工程暂估价/结算价 |  |  |  |  | 明细详见表-12-3
3 |  | 计日工 |  |  |  |  | 明细详见表-12-4
4 |  | 总承包服务费 |  |  |  |  | 明细详见表-12-5
5 |  | 索赔与现场签证 |  | — |  |  | 明细详见表-12-6
合 计 | [6 empty] | —
注：材料（工程设备）暂估单价进入清单项目综合单价，此处不汇总。
表-12

## 表-12-1 暂列金额明细表
暂列金额明细表
工程名称： | 温县国有实验林场护林房--电气工程 |  | 标段： |  | 温县国有实验林场护林房 |  |  | 第 1 页 共 1 页
序号 |  | 项目名称 |  | 计量单位 |  | 暂列金额(元) | 备注
合 计 | [6 empty] | —
注：此表由招标人填写，如不能详列，也可只列暂定金额总额，投标人应将上述暂列金额计入投标总价中。
表—12—1

## 表-12-2 材料(工程设备)暂估价及调整表
材料（工程设备）暂估单价及调整表
工程名称： |  | 温县国有实验林场护林房--电气工程 |  |  |  | 标段： |  | 温县国有实验林场护林房 | [5 empty] | 第 1 页 共 1 页
序号 | 材料(工程设备)名称、规格、型号 |  | 计量单位 | 数量 |  |  | 暂估(元) |  |  | 确认(元) |  | 差额±(元) |  |  | 备注
|  |  |  | 暂估 | 确认 |  | 单价 |  | 合价 | 单价 | 合价 | 单价 | 合价
合计
注：此表由招标人填写“暂估单价”，并在备注栏说明暂估价的材料、工程设备拟用在那些清单项目上，投标人应将上述材料、工程设备暂估单价计入工程量清单综合单价报价中。
表—12—2

## 表-12-3 专业工程暂估价及结算价表
专业工程暂估价及结算价表
工程名称： |  | 温县国有实验林场护林房--电气工程 |  |  | 标段： |  | 温县国有实验林场护林房 |  |  | 第 1 页 共 1 页
序号 | 工程名称 |  | 工程内容 | 暂估金额（元） |  | 结算金额(元) |  | 差额±(元) | 备注
合 计 |  |  |  | 0 |  |  |  |  | —
注：此表“暂估金额”由招标人填写，投标人应将“暂估金额”计入投标总价中。结算时按合同约定结算金额填写。
表—12—3

## 表-12-4 计日工表
计日工表
工程名称： |  | 温县国有实验林场护林房--电气工程 |  |  | 标段： |  | 温县国有实验林场护林房 |  |  | 第 1 页 共 1 页
序号 | 项目名称 |  | 单位 | 暂定数量 |  | 实际数量 |  | 综合单价(元) | 合价
[9 empty] | 暂定 |  | 实际
一 | 人工
人工小计
二 | 材料
材料小计
三 | 施工机械
施工机械小计
四 | 企业管理费和利润
总 计
注：此表项目名称、暂定数量由招标人填写，编制招标控制价时，单价由招标人按有关计价规定确定；投标时，单价由投标人自主报价，按暂定数量计算合价计入投标总价中。结算时，按发承包双方确认的实际数量计算合价。
表—12—4

## 表-12-5 总承包服务费计价表
总承包服务费计价表
工程名称： |  | 温县国有实验林场护林房--电气工程 |  | 标段： |  | 温县国有实验林场护林房 |  |  | 第 1 页 共 1 页
序号 | 项目名称 |  | 项目价值(元) |  | 服务内容 |  | 计算基础 | 费率(%) |  | 金额(元)
合 计
注：此表项目名称、服务内容由招标人填写，编制招标控制价时，费率及金额由招标人按有关计价规定确定；投标时，费率及金额由投标人自主报价，计入投标总价中。
表—12—5

## 表-13 规费、税金项目清单与计价表
规费、税金项目计价表
工程名称： |  | 温县国有实验林场护林房--电气工程 |  | 标段： | 温县国有实验林场护林房 |  |  | 第 1 页 共 1 页
序号 | 项目名称 |  | 计算基础 |  |  | 计算基数 | 计算费率(%) |  | 金额（元）
1 | 规费 |  | 其中：1)工程排污费+2)定额测定费+3)社会保障费+4)住房公积金+5)工伤保险+6)地方价格调节基金
1.1 | 其中：1)工程排污费
1.2 | 2)定额测定费 |  | 综合工日合计+技术措施项目综合工日合计
1.3 | 3)社会保障费 |  | 综合工日合计+技术措施项目综合工日合计
1.4 | 4)住房公积金 |  | 综合工日合计+技术措施项目综合工日合计
1.5 | 5)工伤保险 |  | 综合工日合计+技术措施项目综合工日合计
1.6 | 6)地方价格调节基金 |  | 分部分项工程+措施项目+其他项目+其中：1)工程排污费+2)定额测定费+3)社会保障费+4)住房公积金+5)工伤保险
2 | 税金 |  | 税前造价合计
合 计
编制人（造价人员）： |  |  |  |  | 复核人（造价工程师）：
表-13

## 表-14 主要材料价格表
主要材料价格表
工程名称： |  | 温县国有实验林场护林房--电气工程 | [5 empty] | 第 1 页 共 1 页
序号 | 材料编码 |  | 材料名称 | 规格.型号等特殊要求 | 单位 | 数量 | 单价 |  | 合价
1 | C00049 |  | 焊锡 |  | kg | 1.9079
2 | CC1124 |  | 扁钢卡子 | 25×4 | kg | 17.3264
3 | CC146 |  | 圆木台 | 150～250mm | 块 | 7.35
4 | CC1868 |  | 镀锌锁紧螺母 | 3×15～20 | 个 | 199.175
5 | CC2405 |  | 阻燃管接头 | FST20 | 个 | 78.7564
6 | CZ101 |  | 绝缘导线 | BV-2.5mm^2 | m | 457.65
7 | CZ356 |  | 绝缘导线 | BV-4mm^2 | m | 496.29
8 | CZ3784 |  | 接线盒 |  | 个 | 71
9 | CZ3784@1 |  | 开关盒 |  | 个 | 40
10 | CZ4109 |  | 刚性阻燃管 | DN20 | m | 305.85
11 | CZ423@1 |  | 声控灯 | 壁灯 (一般) | 套 | 6
12 | CZ622 |  | 荧光灯 | 单管 成套型吸顶式 | 套 | 7
13 | CZ623 |  | 荧光灯 | 双管 成套型吸顶式 | 套 | 10
14 | CZ661@1 |  | 二位平板暗开关 |  | 只 | 7
15 | CZ693 |  | 插座 | 暗装单相 5孔 15A | 套 | 26
16 | CZ693@1 |  | 单相二孔连三孔安全型插座（防水型） | 暗装单相 5孔 15A | 套 | 4
17 | CZ696@1 |  | 单相二孔连三孔安全型带开关插座（空调用） | 暗装单相 3孔 30A | 套 | 7
18 | 补充主材003 |  | Φ10镀锌圆钢 |  | m | 127.4
19 | 补充主材004 |  | 总等电位箱 |  | 个 | 1
20 | 补充主材005@1 |  | 铜芯电力电缆 | YJV22-4*10 | m | 4.747

## 表-20 发包人提供材料和工程设备一览表
发包人提供材料和工程设备一览表
工程名称： |  | 温县国有实验林场护林房--电气工程 |  | 标段： |  | 温县国有实验林场护林房 |  |  | 第 1 页 共 1 页
序号 | 材料(工程设备)名称、规格、型号 |  | 单位 |  | 数量 |  | 单价(元) | 交货方式 |  | 送达地点 | 备注
注：此表由招标人填写，供投标人在投标报价、确定总承包服务费时参考
表-20

## 表-21 承包人提供主要材料和工程设备一览表
承包人提供主要材料和工程设备一览表 (适用于造价信息差额调整法)
工程名称： |  | 温县国有实验林场护林房--电气工程 |  |  | 标段： |  | 温县国有实验林场护林房 |  |  |  | 第 1 页 共 1 页
序号 | 名称、规格、型号 |  | 单位 | 数量 |  | 风险系数 （%） |  | 基准单价 （元） | 投标单价（元） | 发承包人确认单价(元) |  | 备注
注：1.此表由招标人填写除“投标单价”栏的内容，投标人在投标时自主确定投标单价。 2.基准单价应优先采用工程造价管理机构发布的单价，未发布的，通过市场调查确定其基准单价。 | [10 empty] | 表-21

## 表-22 承包人提供主要材料和工程设备一览表
承包人提供主要材料和工程设备一览表 (适用于价格指数差额调整法)
工程名称： |  | 温县国有实验林场护林房--电气工程 |  | 标段： |  | 温县国有实验林场护林房 |  | 第 1 页 共 1 页
序号 | 名称、规格、型号 |  | 变值权重B |  | 基本价格指数F0 |  | 现行价格指数F1 |  | 备注
| 定值权重A |  |  |  | — |  | —
合计 |  |  | 1 |  | — |  | —
注：1.此表“材料和工程设备名称”、“规格型号”、“基本价格指数”栏由招标人填写，基本价格指数应首先采用工程造价管理机构发布的价格指数，没有时，可采用发布的价格代替。 2.此表“变值权重”栏由投标人根据该项材料和工程设备价值在投标报价中所占的比例填写。 3.“现行价格指数”按约定的付款证书相关周期最后一天的前42天的各项材料和工程设备的价格指数填写，该指数应首先采用工程造价管理机构发布的价格指数，没有时，可采用发布的价格代替。
表-22