## 表-08 分部分项工程和单价措施项目清单与计价表
分部分项工程和单价措施项目清单与计价表
工程名称：温县公安局门岗房--土建装饰 |  |  |  | 标段：温县公安局 |  |  |  |  | 第 1 页 共 15 页
序号 | 项目编码 | 项目名称 | 项目特征描述 |  | 计量单位 | 工程量 | 金 额(元)
[7 empty] | 综合单价 | 合 价 |  | 其中
暂估价
补充分部
1 | AB-1 | 滴水线 | 1.滴水线 |  | m | 77.96
分部小计
| A.15 | 其他装饰工程
1 | 011502001001 | 金属装饰线 | 1.部位：屋面泛水及收头 2.详见图集：12YJ5-1/A10/B |  | m | 27.4
分部小计
| A.14 | 油漆、涂料、裱糊工程
1 | 011406001001 | 抹灰面油漆 | 1.名称：除卫生间外（内墙1） 2.做法：乳胶漆两遍 3.复补腻子，磨平 4.涂饰底层涂料 5.刮腻子两遍，表面打磨平整 6.清理基层抹灰 7.6厚1:0.5:3水泥石灰砂浆抹平 8.9厚1:1:6水泥石灰砂浆 9.刷专用界面剂一遍 10.基层加气混凝土砌块或钢筋混凝土墙体、柱、梁 |  | m2 | 189.41
本页小计
注：为计取规费等的使用，可在表中增设其中：“定额人工费”。
表—08
分部分项工程和单价措施项目清单与计价表
工程名称：温县公安局门岗房--土建装饰 |  |  |  | 标段：温县公安局 |  |  |  |  | 第 2 页 共 15 页
序号 | 项目编码 | 项目名称 | 项目特征描述 |  | 计量单位 | 工程量 | 金 额(元)
[7 empty] | 综合单价 | 合 价 |  | 其中
暂估价
2 | 011406001002 | 抹灰面油漆 | 1.名称：除卫生间外（顶棚1） 2.做法：乳胶漆两遍 3.复补腻子，磨平 4.涂饰底层涂料 5.刮腻子两遍，表面打磨平整 6.清理基层抹灰 7.3厚1:0.5:3水泥石灰砂浆抹平 8.5厚1:1:4水泥石灰砂浆打底 9.基层钢筋混凝土底板面清理干净 |  | m2 | 44.48
分部小计
| A.13 | 天棚工程
1 | 011302001001 | 吊顶天棚 | 1.名称：卫生间（顶棚2） 2.做法：铝合金方形板 3.铝合金配套龙骨 4.3厚1:0.5:3水泥石灰砂浆抹平 5.5厚1:1:4水泥石灰砂浆打底 6.基层钢筋混凝土板底面清理干净 |  | m2 | 4.87
分部小计
| A.12 | 墙、柱面装饰与隔断、幕墙工程
本页小计
注：为计取规费等的使用，可在表中增设其中：“定额人工费”。
表—08
分部分项工程和单价措施项目清单与计价表
工程名称：温县公安局门岗房--土建装饰 |  |  |  | 标段：温县公安局 |  |  |  |  | 第 3 页 共 15 页
序号 | 项目编码 | 项目名称 | 项目特征描述 |  | 计量单位 | 工程量 | 金 额(元)
[7 empty] | 综合单价 | 合 价 |  | 其中
暂估价
1 | 011204001001 | 石材墙面 | 1.名称：石材外墙面 2.做法：15厚1:3水泥砂浆找平层 3.墙体固定连接件及竖向龙骨 4.40厚挤塑聚苯板保温层 5.锚栓锚固剂塑聚苯板 6.抹面胶浆分遍抹压，压入耐碱玻璃纤维网布 7.刮柔性耐水腻子 8.按石材高度安装配套不锈钢挂件 9.25-30厚石材板，用硅酮密封胶填缝 |  | m2 | 175.73
本页小计
注：为计取规费等的使用，可在表中增设其中：“定额人工费”。
表—08
分部分项工程和单价措施项目清单与计价表
工程名称：温县公安局门岗房--土建装饰 |  |  |  | 标段：温县公安局 |  |  |  |  | 第 4 页 共 15 页
序号 | 项目编码 | 项目名称 | 项目特征描述 |  | 计量单位 | 工程量 | 金 额(元)
[7 empty] | 综合单价 | 合 价 |  | 其中
暂估价
2 | 011204003001 | 块料墙面 | 1.名称：卫生间（内墙2） 2.做法：5-7厚800*400陶瓷面砖，白水泥檫缝 3.4-5厚1:1水泥砂浆加水重20%建筑胶（或者配套专用胶粘剂） 4.素水泥浆一道（用专用胶粘剂粘贴时无此道工序） 5.1.5厚SPU单组聚氨酯防水涂料 6.9厚1:3水泥砂浆 7.刷专用界面剂一遍 8.基层砖墙或钢筋混凝土墙体、柱、梁 |  | m2 | 33.6
分部小计
| A.11 | 楼地面装饰工程
本页小计
注：为计取规费等的使用，可在表中增设其中：“定额人工费”。
表—08
分部分项工程和单价措施项目清单与计价表
工程名称：温县公安局门岗房--土建装饰 |  |  |  | 标段：温县公安局 |  |  |  |  | 第 5 页 共 15 页
序号 | 项目编码 | 项目名称 | 项目特征描述 |  | 计量单位 | 工程量 | 金 额(元)
[7 empty] | 综合单价 | 合 价 |  | 其中
暂估价
1 | 011102003001 | 块料楼地面 | 1.名称：除卫生间地面（地面1） 2.做法：8-10厚800*800地砖铺实拍平，稀水泥浆檫缝 3.30厚1:3干硬性水泥砂浆结合层，表面撒水泥粉 4.2.0厚聚合物水泥砂浆防水涂料 5.最薄处20厚1:3水泥砂浆 6.素水泥浆一道 7.60厚C15混凝土垫层随打随抹平 8.150厚3:7灰土或碎石灌M5水泥砂浆 9.素土夯实 |  | m2 | 44.48
本页小计
注：为计取规费等的使用，可在表中增设其中：“定额人工费”。
表—08
分部分项工程和单价措施项目清单与计价表
工程名称：温县公安局门岗房--土建装饰 |  |  |  | 标段：温县公安局 |  |  |  |  | 第 6 页 共 15 页
序号 | 项目编码 | 项目名称 | 项目特征描述 |  | 计量单位 | 工程量 | 金 额(元)
[7 empty] | 综合单价 | 合 价 |  | 其中
暂估价
2 | 011102003002 | 块料楼地面 | 1.名称：卫生间地面（地面2） 2.做法：8-10厚300*300地砖铺实拍平，稀水泥浆檫缝 3.30厚1:3干硬性水泥砂浆结合层，表面撒水泥粉 4.2.0厚聚合物水泥砂浆防水涂料 5.最薄处20厚1:3水泥砂浆 6.素水泥浆一道 7.60厚C15混凝土垫层随打随抹平 8.150厚3:7灰土或碎石灌M5水泥砂浆 9.素土夯实 |  | m2 | 4.87
本页小计
注：为计取规费等的使用，可在表中增设其中：“定额人工费”。
表—08
分部分项工程和单价措施项目清单与计价表
工程名称：温县公安局门岗房--土建装饰 |  |  |  | 标段：温县公安局 |  |  |  |  | 第 7 页 共 15 页
序号 | 项目编码 | 项目名称 | 项目特征描述 |  | 计量单位 | 工程量 | 金 额(元)
[7 empty] | 综合单价 | 合 价 |  | 其中
暂估价
3 | 011105003001 | 块料踢脚线 | 1.名称：面砖踢脚 2.做法：5-7厚面砖（高度150），水泥浆檫缝 3.3-4厚1:1水泥砂浆加水重20%建筑胶（或者配套专用胶粘剂） 4.素水泥浆一道（用专用胶粘剂粘贴时无此道工序） 5.6厚1:2水泥砂浆抹平 6.9厚1:3水泥砂浆 7.刷专用界面剂一遍 8.墙体 |  | m2 | 8.5
分部小计
| A.10 | 保温、隔热、防腐工程
本页小计
注：为计取规费等的使用，可在表中增设其中：“定额人工费”。
表—08
分部分项工程和单价措施项目清单与计价表
工程名称：温县公安局门岗房--土建装饰 |  |  |  | 标段：温县公安局 |  |  |  |  | 第 8 页 共 15 页
序号 | 项目编码 | 项目名称 | 项目特征描述 |  | 计量单位 | 工程量 | 金 额(元)
[7 empty] | 综合单价 | 合 价 |  | 其中
暂估价
1 | 011001001001 | 保温隔热屋面 | 1.名称：不上人屋面（屋面1） 2.20厚1:2.5水泥砂浆保护层 3.3厚发泡聚乙烯膜 4.1.5厚聚氯乙烯防水卷材 5.40厚挤塑聚苯板保温层 6.20厚1:2.5水泥砂浆找平层 7.最薄处30厚LC5.0轻集料混凝土2%找坡层 8.1：8水泥憎水膨胀珍珠岩 9.钢筋混凝土屋面 |  | m2 | 68.69
分部小计
| A.9 | 屋面及防水工程
1 | 010902004001 | 屋面排水管 | 1.屋面雨水管，规格Φ110UPVC管 2.屋面雨水口，规格Φ110UPVC 3.屋面雨水斗，规格Φ110UPVC 4.屋面弯头，规格Φ110UPVC |  | m | 14.4
分部小计
| A.8 | 门窗工程
1 | 010801001001 | 木质门 | 1.名称：木质门 2.其它说明：满足图纸设计及相关规范要求 |  | m2 | 7.68
本页小计
注：为计取规费等的使用，可在表中增设其中：“定额人工费”。
表—08
分部分项工程和单价措施项目清单与计价表
工程名称：温县公安局门岗房--土建装饰 |  |  |  | 标段：温县公安局 |  |  |  |  | 第 9 页 共 15 页
序号 | 项目编码 | 项目名称 | 项目特征描述 |  | 计量单位 | 工程量 | 金 额(元)
[7 empty] | 综合单价 | 合 价 |  | 其中
暂估价
2 | 010807001001 | 金属（塑钢、断桥）窗 | 1.窗代号及洞口尺寸:见图纸 2.做法:塑钢推拉窗 3.玻璃品种、厚度:中空玻璃厚度5+9A+5，外窗附纱扇 4.材质：90系列深灰色单框塑钢窗 5.其它说明:满足图纸设计及相关规范要求 |  | m2 | 33.98
分部小计
| A.5 | 混凝土及钢筋混凝土工程
1 | 010501002001 | 带形基础 | 名称：带形基础 1.混凝土强度等级：C30 2.混凝土拌合料要求：商砼 3.运距：自行考虑 4.工作内容：模板及支撑制作、安装、拆除、运输及清理等 5.其它说明:详见图纸设计及相关规范要求 |  | m3 | 12.6
本页小计
注：为计取规费等的使用，可在表中增设其中：“定额人工费”。
表—08
分部分项工程和单价措施项目清单与计价表
工程名称：温县公安局门岗房--土建装饰 |  |  |  | 标段：温县公安局 |  |  |  |  | 第 10 页 共 15 页
序号 | 项目编码 | 项目名称 | 项目特征描述 |  | 计量单位 | 工程量 | 金 额(元)
[7 empty] | 综合单价 | 合 价 |  | 其中
暂估价
2 | 010501001001 | 垫层 | 名称：垫层 1.混凝土强度等级：C15 2.混凝土拌合料要求：商砼 3.运距：自行考虑 4.工作内容：模板及支撑制作、安装、拆除、运输及清理等 5.其它说明:详见图纸设计及相关规范要求 |  | m3 | 6.76
3 | 010504001001 | 直形墙 | 名称：剪力墙（300以上） 1.混凝土强度等级：C30 2.混凝土拌合料要求：商砼 3.运距：自行考虑 4.工作内容：模板及支撑制作、安装、拆除、运输及清理等 5.其它说明:详见图纸设计及相关规范要求 |  | m3 | 2.56
本页小计
注：为计取规费等的使用，可在表中增设其中：“定额人工费”。
表—08
分部分项工程和单价措施项目清单与计价表
工程名称：温县公安局门岗房--土建装饰 |  |  |  | 标段：温县公安局 |  |  |  |  | 第 11 页 共 15 页
序号 | 项目编码 | 项目名称 | 项目特征描述 |  | 计量单位 | 工程量 | 金 额(元)
[7 empty] | 综合单价 | 合 价 |  | 其中
暂估价
4 | 010502002001 | 构造柱 | 名称：构造柱 1.混凝土强度等级：C20 2.混凝土拌合料要求：商砼 3.运距：自行考虑 4.工作内容：模板及支撑制作、安装、拆除、运输及清理等 5.其它说明:详见图纸设计及相关规范要求 |  | m3 | 4.08
5 | 010503001001 | 基础梁 | 名称：基础梁 1.混凝土强度等级：C30 2.混凝土拌合料要求：商砼 3.运距：自行考虑 4.工作内容：模板及支撑制作、安装、拆除、运输及清理等 5.其它说明:详见图纸设计及相关规范要求 |  | m3 | 4.38
本页小计
注：为计取规费等的使用，可在表中增设其中：“定额人工费”。
表—08
分部分项工程和单价措施项目清单与计价表
工程名称：温县公安局门岗房--土建装饰 |  |  |  | 标段：温县公安局 |  |  |  |  | 第 12 页 共 15 页
序号 | 项目编码 | 项目名称 | 项目特征描述 |  | 计量单位 | 工程量 | 金 额(元)
[7 empty] | 综合单价 | 合 价 |  | 其中
暂估价
6 | 010503004002 | 圈梁 | 名称：圈梁（卫生间上翻） 1.混凝土强度等级：C20 2.混凝土拌合料要求：商砼 3.运距：自行考虑 4.工作内容：模板及支撑制作、安装、拆除、运输及清理等 5.其它说明:详见图纸设计及相关规范要求 |  | m3 | 0.34
7 | 010503005001 | 过梁 | 名称：过梁 1.混凝土强度等级：C20 2.混凝土拌合料要求：商砼 3.运距：自行考虑 4.工作内容：模板及支撑制作、安装、拆除、运输及清理等 5.其它说明:详见图纸设计及相关规范要求 |  | m3 | 1.41
本页小计
注：为计取规费等的使用，可在表中增设其中：“定额人工费”。
表—08
分部分项工程和单价措施项目清单与计价表
工程名称：温县公安局门岗房--土建装饰 |  |  |  | 标段：温县公安局 |  |  |  |  | 第 13 页 共 15 页
序号 | 项目编码 | 项目名称 | 项目特征描述 |  | 计量单位 | 工程量 | 金 额(元)
[7 empty] | 综合单价 | 合 价 |  | 其中
暂估价
8 | 010505003001 | 平板 | 名称：平板（100mm以上） 1.混凝土强度等级：C30 2.混凝土拌合料要求：商砼 3.运距：自行考虑 4.工作内容：模板及支撑制作、安装、拆除、运输及清理等 5.其它说明:详见图纸设计及相关规范要求 |  | m3 | 9.37
9 | 010507001002 | 散水、坡道 | 1.名称：散水 2.做法：20厚1:2.5水泥砂浆压实赶光 3.素水泥砂浆一道 4.60厚C20混凝土找平 5.150厚3:7灰土 6.素土夯实，向外坡4% |  | m2 | 34.34
10 | 010507005001 | 扶手、压顶 | 名称：压顶（窗台） 1.混凝土强度等级：C20 2.混凝土拌合料要求：商砼 3.运距：自行考虑 4.工作内容：模板及支撑制作、安装、拆除、运输及清理等 5.其它说明:详见图纸设计及相关规范要求 |  | m3 | 3.88
11 | 010514002001 | 其他构件 | 1.雨水管支墩 |  | 块 | 4
本页小计
注：为计取规费等的使用，可在表中增设其中：“定额人工费”。
表—08
分部分项工程和单价措施项目清单与计价表
工程名称：温县公安局门岗房--土建装饰 |  |  |  | 标段：温县公安局 |  |  |  |  | 第 14 页 共 15 页
序号 | 项目编码 | 项目名称 | 项目特征描述 |  | 计量单位 | 工程量 | 金 额(元)
[7 empty] | 综合单价 | 合 价 |  | 其中
暂估价
12 | 010515001001 | 现浇构件钢筋 | 1.钢筋种类、规格:Ⅰ级钢筋Φ10以内 |  | t | 0.005
13 | 010515001002 | 现浇构件钢筋 | 1.钢筋种类、规格:Ⅲ级钢筋综合 2.含接头 |  | t | 3.8
分部小计
| A.4 | 砌筑工程
1 | 010401005001 | 空心砖墙 | 1.砖品种、规格、强度等级:加气块 2.砂浆强度等级、配合比:混合砂浆M5 3.其它说明:详见图纸设计及相关规范要求 |  | m3 | 43.05
分部小计
| A.1 | 土石方工程
1 | 010101001001 | 平整场地 | 1.土壤类别:一般土 2.挖土深度:300mm以内 3.弃土运距:自行考虑 4.其它说明:详见图纸设计及相关规范要求 |  | m2 | 62.5
2 | 010101004001 | 挖基坑土方 | 挖基础土方 1.基础类型：独立基础、一般土 2.挖土深度：1.5以内 3.弃土运距：自行考虑 4.其它说明:详见图纸设计及相关规范要求 |  | m3 | 43.91
本页小计
注：为计取规费等的使用，可在表中增设其中：“定额人工费”。
表—08
分部分项工程和单价措施项目清单与计价表
工程名称：温县公安局门岗房--土建装饰 |  |  |  | 标段：温县公安局 |  |  |  |  | 第 15 页 共 15 页
序号 | 项目编码 | 项目名称 | 项目特征描述 |  | 计量单位 | 工程量 | 金 额(元)
[7 empty] | 综合单价 | 合 价 |  | 其中
暂估价
3 | 010103001001 | 回填方 | 1.部位:基础回填 2.密实度要求:满足图纸设计 3.填方来源、运距:自行考虑 4.其它说明:详见图纸设计及相关规范要求 |  | m3 | 19.65
分部小计
措施项目
1 | 011701001001 | 综合脚手架 | 1.檐口高度:3.6m |  | m2 | 63.9
2 | 011703001001 | 垂直运输 | 1.檐口高度：3.6m |  | m2 | 63.9
3 | 011705001001 | 大型机械设备进出场及安拆 | 1.机械设备名称：挖掘机 |  | 台·次 | 1
4 | 01B001 | 混凝土泵送费 | 1.部位:±0.00以下混凝土泵送费 |  | 项 | 1
5 | 01B002 | 混凝土泵送费 | 1.部位:±0.00以上混凝土泵送费 |  | 项 | 1
本页小计
合 计
注：为计取规费等的使用，可在表中增设其中：“定额人工费”。
表—08

## 表-11 总价措施项目清单与计价汇总表
总价措施项目清单与计价表
工程名称：温县公安局门岗房--土建装饰 |  |  |  | 标段：温县公安局 |  |  |  |  | 第 1 页 共 2 页
序号 | 项目编码 | 项目名称 | 计 算 基 础 |  | 费率 (%) | 金 额(元) | 调整费 率(%) | 调整后 金额(元) |  | 备 注
1 | 011707001001 | 安全文明施工费 | [7 empty] | 不可竞争费，费率值根据“豫建设标【2014】57号文”取定，其中郑州市的建筑工程、市政道路工程、市政桥梁工程，费率值根据“郑建文【2015】68号文”取定。
1.1 | 1.1 | 安全生产费 | (综合工日合计+技术措施项目综合工日合计)*34*1.66*(1-10.08%)
1.2 | 1.2 | 文明施工措施费 | (综合工日合计+技术措施项目综合工日合计)*34*1.66*(1-10.08%)
1.3 | 1.3 | 现场防尘污染防治费 | (综合工日合计+技术措施项目综合工日合计)*34*1.66*(1-10.08%)
2 | 011707002001 | 夜间施工增加费 | 综合工日合计+技术措施项目综合工日合计
3 | 011707004001 | 二次搬运费 | 综合工日合计+技术措施项目综合工日合计
4 | 011707005001 | 冬雨季施工增加费 | 综合工日合计+技术措施项目综合工日合计
5 | 011707006001 | 地上、地下设施、建筑物的临时保护设施 | 综合工日合计+技术措施项目综合工日合计
6 | 011707007001 | 已完工程及设备保护费 | 综合工日合计+技术措施项目综合工日合计
编制人（造价人员）： |  |  |  | 复核人（造价工程师）：
注：1.“计算基础”中安全文明施工费可为“定额基价”、“定额人工费”或“定额人工费+定额机械费”，其他项目可为“定额人工费”或“定额人工费+定额机械费”。 2.按施工方案计算的措施费，若无“计算基础”和“费率”的数值，也可只填“金额”数值，但应在备注栏说明施工方案出处或计算方法。
表-11
总价措施项目清单与计价表
工程名称：温县公安局门岗房--土建装饰 |  |  |  | 标段：温县公安局 |  |  |  |  | 第 2 页 共 2 页
合 计
编制人（造价人员）： |  |  |  | 复核人（造价工程师）：
注：1.“计算基础”中安全文明施工费可为“定额基价”、“定额人工费”或“定额人工费+定额机械费”，其他项目可为“定额人工费”或“定额人工费+定额机械费”。 2.按施工方案计算的措施费，若无“计算基础”和“费率”的数值，也可只填“金额”数值，但应在备注栏说明施工方案出处或计算方法。
表-11

## 表-12 其他项目清单与计价汇总表
其他项目清单与计价汇总表
工程名称：温县公安局门岗房--土建装饰 |  |  | 标段：温县公安局 |  | 第 1 页 共 1 页
序号 | 项 目 名 称 | 金 额(元) |  | 结算金额(元) |  | 备 注
1 | 暂列金额 | 0 |  |  |  | 明细详见表-12-1
2 | 暂估价 | 0
2.1 | 材料（工程设备）暂估价 | 0 |  |  |  | 明细详见表-12-2
2.2 | 专业工程暂估价 | 0 |  |  |  | 明细详见表-12-3
3 | 计日工 | 0 |  |  |  | 明细详见表-12-4
4 | 总承包服务费 | 0 |  |  |  | 明细详见表-12-5
合 计 | [5 empty] | —
注：材料（工程设备）暂估单价进入清单项目综合单价，此处不汇总。
表—12

## 表-12-1 暂列金额明细表
暂列金额明细表
工程名称： |  | 温县公安局门岗房--土建装饰 | 标段： | 温县公安局 |  |  |  | 第 1 页 共 1 页
序号 | 项 目 名 称 |  |  |  | 计量单位 | 暂列金额(元) | 备 注
合 计 | [6 empty] | —
注：此表由招标人填写，如不能详列，也可只列暂定金额总额，投标人应将上述暂列金额计入投标总价中。
表—12—1

## 表-12-2 材料(工程设备)暂估价及调整表
材料（工程设备）暂估单价及调整表
工程名称：温县公安局门岗房--土建装饰 | [5 empty] | 标段：温县公安局 |  |  |  | 第 1 页 共 1 页
序 号 | 材料(工程设备) 名称、规格、型号 | 计量 单位 | 数 量 |  | 暂 估(元) |  |  | 确 认(元) |  |  | 差 额±(元) |  | 备 注
|  |  | 暂 估 | 确 认 | 单 价 |  | 合 价 | 单 价 | 合 价 |  | 单 价 | 合 价
合 计
注：此表由招标人填写“暂估单价”，并在备注栏说明暂估价的材料、工程设备拟用在那些清单项目上，投标人应将上述材料、工程设备暂估单价计入工程量清单综合单价报价中
表—12—2

## 表-12-3 专业工程暂估价及结算价表
专业工程暂估价及结算价表
工程名称：温县公安局门岗房--土建装饰 |  |  |  | 标段：温县公安局 |  | 第 1 页 共 1 页
序号 | 工 程 名 称 | 工 程 内 容 | 暂估金额 （元） |  | 结算金额 (元) |  | 差额±(元) | 备 注
合 计 |  |  | 0.00 |  |  |  |  | —
注：此表“暂估金额”由招标人填写，投标人应将“暂估金额”计入投标总价中。结算时按合同约定结算金额填写。
表—12—3

## 表-12-4 计日工表
计 日 工 表
工程名称：温县公安局门岗房--土建装饰 |  |  |  | 标段：温县公安局 |  |  | 第 1 页 共 1 页
编号 | 项 目 名 称 | 单位 | 暂定数量 |  | 实际数量 | 综合单价 (元) |  | 合 价(元)
[8 empty] | 暂 定 | 实 际
一 | 人工
1.1
人工小计
二 | 材料
2.1
材料小计
三 | 施工机械
3.1
施工机械小计
四 | 企业管理费和利润
总 计
注：此表项目名称、暂定数量由招标人填写，编制招标控制价时，单价由招标人按有关计价规定确定；投标时，单价由投标人自主报价，按暂定数量计算合价计入投标总价中。结算时，按发承包双方确认的实际数量计算合价。
表—12—4

## 表-12-5 总承包服务费计价表
总承包服务费计价表
工程名称：温县公安局门岗房--土建装饰 |  |  | 标段：温县公安局 |  |  | 第 1 页 共 1 页
序号 | 项 目 名 称 | 项目价值（元） |  | 服务内容 | 计算基础 |  | 费率(%) | 金 额(元)
| 合 计 | - |  | - |  |  | -
注：此表项目名称、服务内容由招标人填写，编制招标控制价时，费率及金额由招标人按有关计价规定确定；投标时，费率及金额由投标人自主报价，计入投标总价中。
表—12—5

## 表-13 规费、税金项目计价表
规费、税金项目计价表
工程名称：温县公安局门岗房--土建装饰 |  |  | 标段：温县公安局 |  |  | 第 1 页 共 1 页
序号 | 项 目 名 称 | 计 算 基 础 |  | 计算基数 | 计算费率 (%) |  | 金 额(元)
1 | 规费 | 其中：1)工程排污费+2)社会保障费+3)住房公积金+4)工伤保险
1.1 | 其中：1)工程排污费
1.2 | 2)社会保障费 | 综合工日合计+技术措施项目综合工日合计
1.3 | 3)住房公积金 | 综合工日合计+技术措施项目综合工日合计
1.4 | 4)工伤保险 | 综合工日合计+技术措施项目综合工日合计
2 | 增值税~销项税额 | 不含税工程造价合计
合 计
编制人（造价人员）： |  |  | 复核人（造价工程师）：
表—13

## 表-14 主要材料价格表
主要材料价格表
工程名称： |  | 温县公安局门岗房--土建装饰 | [5 empty] | 第 1 页 共 1 页
序号 | 材料编码 |  | 材料名称 | 规格.型号等特殊要求 | 单位 | 数 量 | 单 价 |  | 合 价

## 表-20 发包人提供材料和工程设备一览表
发包人提供材料和工程设备一览表
工程名称：温县公安局门岗房--土建装饰 |  |  |  | 标段：温县公安局 |  |  | 第 1 页 共 1 页
序号 | 材料(工程设备) 名称、规格、型号 | 单位 | 数 量 |  | 单 价(元) | 交货方式 | 送达地点 | 备 注
注：此表由招标人填写，供投标人在投标报价、确定总承包服务费时参考
表-20

## 表-21 承包人提供主要材料和工程设备一览表
承包人提供主要材料和工程设备一览表
(适用于造价信息差额调整法)
工程名称：温县公安局门岗房--土建装饰 |  |  |  |  | 标段：温县公安局 |  |  |  | 第 1 页 共 1 页
序号 | 名称、规格、型号 | 单位 | 数 量 | 风险系数 (%) |  | 基准单价 （元） | 投标单价 （元） | 发承包人 确认单价 (元) |  | 备 注
注：1.此表由招标人填写除“投标单价”栏的内容，投标人在投标时自主确定投标单价。 2.基准单价应优先采用工程造价管理机构发布的单价，未发布的，通过市场调查确定其基准单价。
表-21

## 表-22 承包人提供主要材料和工程设备一览表
承包人提供主要材料和工程设备一览表
(适用于价格指数差额调整法)
工程名称：温县公安局门岗房--土建装饰 |  |  | 标段：温县公安局 |  |  | 第 1 页 共 1 页
序号 | 名称、规格、型号 | 变值权重B |  | 基本价格指数F0 | 现行价格指数Ft |  | 备 注
| 定值权重A |  |  | — | —
合 计 |  | 1 |  | — | —
注：1.此表“材料和工程设备名称”、“规格型号”、“基本价格指数”栏由招标人填写，基本价格指数应首先采用工程造价管理 机构发布的价格指数，没有时，可采用发布的价格代替。 2.此表“变值权重”栏由投标人根据该项材料和工程设备价值在投标报价中所占的比例填写。 3.“现行价格指数”按约定的付款证书相关周期最后一天的前42天的各项材料和工程设备的价格指数填写，该指数应首先采用 工程造价管理机构发布的价格指数，没有时，可采用发布的价格代替。
表-22