## 封-1 招标工程量清单封面
|  | 赵堡镇人民政府运动休闲中心2标段（土建） |  | 工程
招 标 工 程 量 清 单
招 标 人：
(单位盖章)
造价咨询人：
(单位盖章)
年 月 日
封-1
河南省建设工程造价计价软件测评合格编号：2017-RJ004

## 扉-1 工程量清单扉页
| 赵堡镇人民政府运动休闲中心2标段（土建） |  |  |  | 工程
招 标 工 程 量 清 单
招 标 人： |  |  | 造价咨询人：
|  | （单位盖章） |  | (单位资质专用章)
法定代表人 或其授权人： |  |  | 法定代表人 或其授权人：
|  | (签字或盖章) |  | (签字或盖章)
编 制 人： |  |  | 复 核 人：
|  | (造价人员签字盖专用章) |  | (造价工程师签字盖专用章)
编 制 时 间： |  | 年 月 日 | 复 核 时 间： | 年 月 日
扉-1

## 表-08 分部分项工程和单价措施项目清单与计价表
分部分项工程和单价措施项目清单与计价表
工程名称：赵堡镇人民政府运动休闲中心2标段（土建） |  |  |  | 标段：赵堡镇人民政府运动休闲中心2标段 |  |  |  |  | 第 1 页 共 8 页
序号 | 项目编码 | 项目名称 | 项目特征描述 |  | 计量单位 | 工程量 | 金 额(元)
[7 empty] | 综合单价 | 合 价 |  | 其中
暂估价
整个项目
1 | 010101001001 | 平整场地 | 1.土壤类别：一类土、二类土 |  | m2 | 255.190
2 | 010101003001 | 挖沟槽土方 | 挖基槽土方 1.基础类型：基础梁 2.挖土深度：1.3 3.弃土运距：自行考虑 4.基地夯实 5.基地钎探 |  | m3 | 88.368
3 | 010101004001 | 挖基坑土方 | 挖基坑土方 1.基础类型：独立基础 2.挖土深度：1.3 3.弃土运距：自行考虑 4.基地夯实 5.基地钎探 |  | m3 | 105.534
4 | 010103001001 | 回填方 | 回填土（素土分层夯实） |  | m3 | 124.255
5 | 010401001001 | 砖基础 | 1.砌体名称：砖基础 2.MU15烧结页岩实心砖 3.砂浆强度等级、配合比：水泥砂浆M7.5 |  | m3 | 7.395
6 | 010501003001 | 独立基础 | 名称：独立基础 1.混凝土强度等级：C30 2.混凝土拌合料要求：商砼 3.含泵送费 |  | m3 | 22.100
7 | 010503001001 | 基础梁 | 名称：基础梁 1.混凝土强度等级：C30 2.混凝土拌合料要求：商砼 3.含泵送费 |  | m3 | 13.084
8 | 010501002001 | 带形基础 | 名称：有梁式带形基础 1.混凝土强度等级：C30 2.混凝土拌合料要求：商砼 3.含泵送费 |  | m3 | 11.115
本页小计
注：为计取规费等的使用，可在表中增设其中：“定额人工费”。
表—08
分部分项工程和单价措施项目清单与计价表
工程名称：赵堡镇人民政府运动休闲中心2标段（土建） |  |  |  | 标段：赵堡镇人民政府运动休闲中心2标段 |  |  |  |  | 第 2 页 共 8 页
序号 | 项目编码 | 项目名称 | 项目特征描述 |  | 计量单位 | 工程量 | 金 额(元)
[7 empty] | 综合单价 | 合 价 |  | 其中
暂估价
9 | 010501001001 | 垫层 | 1.名称：基础垫层 2.垫层材料种类、厚度：100mm厚 3.混凝土强度等级：C15 4.混凝土拌合料要求：商砼 5.含泵送费 |  | m3 | 12.282
10 | 010502002001 | 构造柱 | 名称：构造柱 1.混凝土强度等级：C30 2.混凝土拌合要求：商砼 3.含泵送费 |  | m3 | 11.484
11 | 010502001001 | 矩形柱 | 名称：矩形柱 1.混凝土强度等级：C35 2.混凝土拌合要求：商砼 3.含泵送费 |  | m3 | 10.423
12 | 010503002001 | 矩形梁 | 名称：矩形梁 1.混凝土强度等级：C35 2.混凝土拌合要求：商砼 3.含泵送费 |  | m3 | 9.099
13 | 010505001001 | 有梁板 | 名称：有梁板 1.混凝土强度等级：C35 2.混凝土拌合料要求：商砼 3.含泵送费 |  | m3 | 40.662
14 | 010505007001 | 天沟(檐沟）、挑檐板 | 名称：挑檐 1.混凝土强度等级：C35 2.混凝土拌合料要求：商砼 3.含泵送费 |  | m3 | 1.566
15 | 010505008001 | 雨篷、悬挑板、阳台板 | 名称：雨篷 1.混凝土强度等级：C35 2.混凝土拌合料要求：商砼 3.含泵送费 |  | m3 | 0.998
本页小计
注：为计取规费等的使用，可在表中增设其中：“定额人工费”。
表—08
分部分项工程和单价措施项目清单与计价表
工程名称：赵堡镇人民政府运动休闲中心2标段（土建） |  |  |  | 标段：赵堡镇人民政府运动休闲中心2标段 |  |  |  |  | 第 3 页 共 8 页
序号 | 项目编码 | 项目名称 | 项目特征描述 |  | 计量单位 | 工程量 | 金 额(元)
[7 empty] | 综合单价 | 合 价 |  | 其中
暂估价
16 | 010503004001 | 圈梁 | 名称：圈梁 1.混凝土强度等级：C30 2.混凝土拌合料要求：商砼 3.含泵送费 |  | m3 | 2.550
17 | 010507007001 | 其他构件 | 名称：现浇带 1.混凝土强度等级：C30 2.混凝土拌合料要求：商砼 3.含泵送费 |  | m3 | 1.097
18 | 010510003001 | 过梁 | 名称：预制过梁 1.混凝土强度等级：C30 |  | m3 | 1.443
19 | 010507005001 | 扶手、压顶 | 名称：压顶 1.土强度等级：C30 2.混凝土拌合料要求：商砼 |  | m3 | 3.370
20 | 010402001001 | 砌块墙 | 1.250mm厚加气混凝土砌块,砂浆采用M5.0混合砂浆 |  | m3 | 63.860
21 | 010515001001 | 现浇构件钢筋 | 现浇构件钢筋I级钢筋直径≤10 |  | t | 3.727
22 | 010515001002 | 现浇构件钢筋 | 现浇构件钢筋I级钢筋10＜直径≤18 |  | t | 1.298
23 | 010515001003 | 现浇构件钢筋 | 现浇构件钢筋III级钢筋直径≤10 |  | t | 3.006
24 | 010515001004 | 现浇构件钢筋 | 现浇构件钢筋III级钢筋10＜直径≤18 |  | t | 5.203
25 | 010515001005 | 现浇构件钢筋 | 现浇构件钢筋III级钢筋18＜直径≤25 |  | t | 1.499
26 | 010516003001 | 机械连接 | 电渣压力焊接≤φ18 |  | 个 | 116.000
27 | 010516003002 | 机械连接 | 电渣压力焊接≤φ32 |  | 个 | 16.000
28 | 010516003003 | 机械连接 | 直螺纹钢筋接头≤φ16 |  | 个 | 6.000
29 | 010516003004 | 机械连接 | 直螺纹钢筋接头≤φ20 |  | 个 | 36.000
30 | 010607005001 | 砌块墙钢丝网加固 | 钢板网GW1.0*15*40 |  | m2 | 172.200
本页小计
注：为计取规费等的使用，可在表中增设其中：“定额人工费”。
表—08
分部分项工程和单价措施项目清单与计价表
工程名称：赵堡镇人民政府运动休闲中心2标段（土建） |  |  |  | 标段：赵堡镇人民政府运动休闲中心2标段 |  |  |  |  | 第 4 页 共 8 页
序号 | 项目编码 | 项目名称 | 项目特征描述 |  | 计量单位 | 工程量 | 金 额(元)
[7 empty] | 综合单价 | 合 价 |  | 其中
暂估价
31 | 010606013001 | 零星钢构件 | 卡扣板 |  | t | 0.152
32 | 010902003001 | 屋面刚性层 | 屋105（2F1） 1.20厚1:2.5水泥砂浆保护层 2.隔离层：0.4厚聚乙烯膜一层 3.4.0厚SBS改性沥青防水卷材 4.30厚C20细石混凝土找平层 5.20厚1:2.5水泥砂浆找平层 6.最薄处30厚找坡2%找坡层：1:8水泥憎水型膨胀珍珠岩 7.现浇钢筋混凝土屋面板 |  | m2 | 235.000
33 | 010902003002 | 屋面刚性层 | 屋108（2F1） 1.20厚1:2.5水泥砂浆保护层 2.隔离层：0.4厚聚乙烯膜一层 3.4.0厚SBS改性沥青防水卷材 4.20厚1:2.5水泥砂浆找平层 5.最薄处30厚找坡2%找坡层：1:8水泥憎水型膨胀珍珠岩 6.现浇钢筋混凝土屋面板 |  | m2 | 23.980
34 | 011204003001 | 块料墙面 | 内墙8B 1.9厚1:3水泥砂浆 2.素水泥浆一遍 3.4厚1:1水泥砂浆加水重20%建筑胶粘结层 4.300*600*10厚白色面砖，白水泥浆擦缝 |  | m2 | 179.702
本页小计
注：为计取规费等的使用，可在表中增设其中：“定额人工费”。
表—08
分部分项工程和单价措施项目清单与计价表
工程名称：赵堡镇人民政府运动休闲中心2标段（土建） |  |  |  | 标段：赵堡镇人民政府运动休闲中心2标段 |  |  |  |  | 第 5 页 共 8 页
序号 | 项目编码 | 项目名称 | 项目特征描述 |  | 计量单位 | 工程量 | 金 额(元)
[7 empty] | 综合单价 | 合 价 |  | 其中
暂估价
35 | 011102003001 | 块料楼地面 | 地201F1 1.300*300*10厚防滑地砖铺实拍平，稀水泥浆擦缝 2.30厚1:3干硬性水泥砂浆 3.1.5厚合成高分子防水涂料 4.最薄处20厚1:3水泥砂浆找坡层抹平 5.素水泥浆一道 6.60厚C15混凝土垫层 7.150厚3:7灰土 8.素土夯实 |  | m2 | 45.725
36 | 011104002001 | 竹、木（复合）地板 | 地304 1.12厚实木复合地板 2.5厚泡沫塑料衬垫 3.20厚1:2.5水泥砂浆找平 4.刷基层处理剂一道 5.60厚C15混凝土垫层随打随抹平 6.150厚3:7灰土 7.素土夯实 |  | m2 | 184.425
37 | 011201001001 | 墙面一般抹灰 | 内墙3B 1.专用界面剂一遍 2.9厚1:1:6水泥石灰砂浆 3.6厚1:0.5:3水泥石灰砂浆抹平 4.面层为白色立邦漆（做法参见12YJ1涂304） |  | m2 | 207.445
本页小计
注：为计取规费等的使用，可在表中增设其中：“定额人工费”。
表—08
分部分项工程和单价措施项目清单与计价表
工程名称：赵堡镇人民政府运动休闲中心2标段（土建） |  |  |  | 标段：赵堡镇人民政府运动休闲中心2标段 |  |  |  |  | 第 6 页 共 8 页
序号 | 项目编码 | 项目名称 | 项目特征描述 |  | 计量单位 | 工程量 | 金 额(元)
[7 empty] | 综合单价 | 合 价 |  | 其中
暂估价
38 | 011201001002 | 墙面一般抹灰 | 外墙9B（真石漆外墙面） 1.9厚1:3水泥砂浆 2.6厚1:2.5水泥砂浆找平 3.5厚干粉类聚合物水泥防水砂浆，中间压入一层耐碱玻璃纤维网布 4.涂饰底层涂料 5.喷涂主层涂料 6.涂饰面层涂料二遍 |  | m2 | 258.835
39 | 011201001003 | 墙面一般抹灰 | 外墙2B 1.12厚1:3水泥砂浆 2.6厚1:2.5水泥砂浆抹面压光 |  | m2 | 56.613
40 | 011105003001 | 块料踢脚线 | 踢3B 1.专用界面剂一遍 2.9厚1:3水泥砂浆 3.6厚1:2水泥砂浆 4.素水泥浆一道 5.4厚1:1水泥砂浆加水重20%建筑胶粘结层 6.130*800*10黑色面砖，水泥浆擦缝 |  | m2 | 7.744
41 | 011302001001 | 吊顶天棚 | 棚2A 1.轻钢龙骨双层骨架：主龙骨中距900，次龙骨中距450，横撑龙骨中距900 2.12厚900x3000纸面石膏板，自攻螺钉拧牢,孔眼用腻子填平 3.刷配套防潮涂料一遍 4.面层为白色立邦漆（做法参见12YJ1涂304） |  | m2 | 183.000
42 | 011302001002 | 吊顶天棚 | 棚13 1.配套金属龙骨 2.铝合金条形板 |  | m2 | 45.000
43 | 010507001001 | 散水 | 参照12YJ9-1 3/95 |  | m2 | 47.200
本页小计
注：为计取规费等的使用，可在表中增设其中：“定额人工费”。
表—08
分部分项工程和单价措施项目清单与计价表
工程名称：赵堡镇人民政府运动休闲中心2标段（土建） |  |  |  | 标段：赵堡镇人民政府运动休闲中心2标段 |  |  |  |  | 第 7 页 共 8 页
序号 | 项目编码 | 项目名称 | 项目特征描述 |  | 计量单位 | 工程量 | 金 额(元)
[7 empty] | 综合单价 | 合 价 |  | 其中
暂估价
44 | 011107002001 | 块料台阶面 | 平台、台阶：面层为花岗岩12YJ9-1 2/103 |  | m2 | 8.320
45 | 010807001001 | 金属（塑钢、断桥）窗 | 90系列铝合金推拉窗（6+12A+6厚白色Low-E低辐射中空玻璃）（含窗纱扇）（详见图纸） |  | m2 | 16.290
46 | 010802004001 | 防盗门 | 成品防盗门 |  | m2 | 8.910
47 | 010801002001 | 木质门带套 | 成品木门（详见图纸） |  | m2 | 3.780
48 | 010802003001 | 钢质防火门 | 自闭式甲级钢质防火门 |  | m2 | 4.050
49 | 01B001 | 防护筋 | 防护筋（Φ16@150外加白色不锈钢套） |  | m2 | 16.290
50 | 010507003001 | 电缆沟、地沟 | 室内排水沟（含不锈钢盖板篦子）（做法详见图纸） |  | m | 16.800
51 | 010902004001 | 屋面排水管 | 1.屋面雨水管，规格Φ100UPVC管 2.屋面雨水口，规格Φ100UPVC 3.屋面雨水斗，规格Φ100UPVC |  | m | 16.800
措施项目
1 | 011701001001 | 综合脚手架 | 综合脚手架 |  | m2 | 255.190
2 | 011702001001 | 基础 | 垫层模板、支护 |  | m2 | 17.800
3 | 011702001002 | 基础 | 独立基础模板、支护 |  | m2 | 26.955
4 | 011702001003 | 基础 | 有梁式带形基础模板、支护 |  | m2 | 26.600
5 | 011702002001 | 矩形柱 | 矩形柱模板、支护 |  | m2 | 92.360
6 | 011702003001 | 构造柱 | 构造柱模板、支护 |  | m2 | 95.388
7 | 011702005001 | 基础梁 | 基础梁模板、支护 |  | m2 | 54.083
8 | 011702006001 | 矩形梁 | 矩形梁模板、支护 |  | m2 | 88.557
9 | 011702014001 | 有梁板 | 有梁板模板、支护 |  | m2 | 367.408
10 | 011702022001 | 天沟、檐沟 | 挑檐模板、支护 |  | m2 | 20.880
11 | 011702023001 | 雨篷、悬挑板、阳台板 | 雨篷模板、支护 |  | m2 | 9.520
本页小计
注：为计取规费等的使用，可在表中增设其中：“定额人工费”。
表—08
分部分项工程和单价措施项目清单与计价表
工程名称：赵堡镇人民政府运动休闲中心2标段（土建） |  |  |  | 标段：赵堡镇人民政府运动休闲中心2标段 |  |  |  |  | 第 8 页 共 8 页
序号 | 项目编码 | 项目名称 | 项目特征描述 |  | 计量单位 | 工程量 | 金 额(元)
[7 empty] | 综合单价 | 合 价 |  | 其中
暂估价
12 | 011702008001 | 圈梁 | 圈梁模板、支护 |  | m2 | 20.400
13 | 011702025001 | 其他现浇构件 | 压顶模板、支护 |  | m2 | 29.500
14 | 011702009001 | 过梁 | 预制过梁模板、支护 |  | m2 | 17.396
本页小计
合 计
注：为计取规费等的使用，可在表中增设其中：“定额人工费”。
表—08

## 表-11 总价措施项目清单与计价汇总表
总价措施项目清单与计价表
工程名称：赵堡镇人民政府运动休闲中心2标段（土建） |  |  |  | 标段：赵堡镇人民政府运动休闲中心2标段 |  |  |  |  | 第 1 页 共 1 页
序号 | 项目编码 | 项目名称 | 计 算 基 础 |  | 费率 (%) | 金 额(元) | 调整费 率(%) | 调整后 金额(元) |  | 备 注
1 | 011707001001 | 安全文明施工费 | 分部分项安全文明施工费+单价措施安全文明施工费
2 |  | 其他措施费（费率类）
2.1 | 011707002001 | 夜间施工增加费 | 分部分项其他措施费+单价措施其他措施费
2.2 | 011707004001 | 二次搬运费 | 分部分项其他措施费+单价措施其他措施费
2.3 | 011707005001 | 冬雨季施工增加费 | 分部分项其他措施费+单价措施其他措施费
3 |  | 其他（费率类）
合 计
编制人（造价人员）： |  |  |  | 复核人（造价工程师）：
注：1.“计算基础”中安全文明施工费可为“定额基价”、“定额人工费”或“定额人工费+定额机械费”，其他项目可为“定额人工费”或“定额人工费+定额机械费”。 2.按施工方案计算的措施费，若无“计算基础”和“费率”的数值，也可只填“金额”数值，但应在备注栏说明施工方案出处或计算方法。
表-11

## 表-12 其他项目清单与计价汇总表
其他项目清单与计价汇总表
工程名称：赵堡镇人民政府运动休闲中心2标段（土建） |  |  | 标段：赵堡镇人民政府运动休闲中心2标段 |  | 第 1 页 共 1 页
序号 | 项 目 名 称 | 金 额(元) |  | 结算金额(元) |  | 备 注
1 | 暂列金额 |  |  |  |  | 明细详见表-12-1
2 | 暂估价
2.1 | 材料（工程设备）暂估价 | — |  |  |  | 明细详见表-12-2
2.2 | 专业工程暂估价 |  |  |  |  | 明细详见表-12-3
3 | 计日工 |  |  |  |  | 明细详见表-12-4
4 | 总承包服务费 |  |  |  |  | 明细详见表-12-5
合 计 | [5 empty] | —
注：材料（工程设备）暂估单价进入清单项目综合单价，此处不汇总。
表—12

## 表-12-1 暂列金额明细表
暂列金额明细表
工程名称：赵堡镇人民政府运动休闲中心2标段（土建） |  | 标段：赵堡镇人民政府运动休闲中心2标段 |  |  |  | 第 1 页 共 1 页
序号 | 项 目 名 称 |  | 计量单位 | 暂定金额(元) | 备 注
1
合 计 |  |  |  |  | —
注：此表由招标人填写，如不能详列，也可只列暂定金额总额，投标人应将上述暂列金额计入投标总价中。
表—12—1

## 表-12-2 材料(工程设备)暂估价及调整表
材料（工程设备）暂估单价及调整表
工程名称：赵堡镇人民政府运动休闲中心2标段（土建） | [5 empty] | 标段：赵堡镇人民政府运动休闲中心2标段 |  |  |  | 第 1 页 共 1 页
序 号 | 材料(工程设备) 名称、规格、型号 | 计量 单位 | 数 量 |  | 暂 估(元) |  |  | 确 认(元) |  |  | 差 额±(元) |  | 备 注
|  |  | 暂 估 | 确 认 | 单 价 |  | 合 价 | 单 价 | 合 价 |  | 单 价 | 合 价
合 计
注：此表由招标人填写“暂估单价”，并在备注栏说明暂估价的材料、工程设备拟用在那些清单项目上，投标人应将上述材料、工程设备暂估单价计入工程量清单综合单价报价中。
表—12—2

## 表-12-3 专业工程暂估价及结算价表
专业工程暂估价及结算价表
工程名称：赵堡镇人民政府运动休闲中心2标段（土建） |  |  |  | 标段：赵堡镇人民政府运动休闲中心2标段 |  |  | 第 1 页 共 1 页
序号 | 工 程 名 称 | 工 程 内 容 | 暂估金额 （元） |  | 结算金额 (元) | 差额±(元) |  | 备 注
1
合 计 |  |  | 0.00 |  |  |  |  | —
注：此表“暂估金额”由招标人填写，投标人应将“暂估金额”计入投标总价中。结算时按合同约定结算金额填写。
表—12—3

## 表-12-4 计日工表
计 日 工 表
工程名称：赵堡镇人民政府运动休闲中心2标段（土建） |  |  |  | 标段：赵堡镇人民政府运动休闲中心2标段 |  |  | 第 1 页 共 1 页
编号 | 项 目 名 称 | 单位 | 暂定数量 |  | 实际数量 | 综合单价 (元) |  | 合 价(元)
[8 empty] | 暂 定 | 实 际
一 | 人工
1
人工小计
二 | 材料
1
材料小计
三 | 施工机械
1
施工机械小计
四、企业管理费和利润
总 计
注：此表项目名称、暂定数量由招标人填写，编制招标控制价时，单价由招标人按有关计价规定确定；投标时，单价由投标人自主报价，按暂定数量计算合价计入投标总价中。结算时，按发承包双方确认的实际数量计算合价。
表—12—4

## 表-12-5 总承包服务费计价表
总承包服务费计价表
工程名称：赵堡镇人民政府运动休闲中心2标段（土建） |  |  | 标段：赵堡镇人民政府运动休闲中心2标段 |  |  | 第 1 页 共 1 页
序号 | 项 目 名 称 | 项目价值（元） |  | 服务内容 | 计算基础 |  | 费率(%) | 金 额(元)
1
| 合 计 | - |  | - |  |  | -
注：此表项目名称、服务内容由招标人填写，编制招标控制价时，费率及金额由招标人按有关计价规定确定；投标时，费率及金额由投标人自主报价，计入投标总价中。
表—12—5

## 表-13 规费、税金项目计价表
规费、税金项目计价表
工程名称：赵堡镇人民政府运动休闲中心2标段（土建） |  |  | 标段：赵堡镇人民政府运动休闲中心2标段 |  |  | 第 1 页 共 1 页
序号 | 项 目 名 称 | 计 算 基 础 |  | 计算基数 | 计算费率 (%) |  | 金 额(元)
1 | 规费 | 定额规费+工程排污费+其他
1.1 | 定额规费 | 分部分项规费+单价措施规费
1.2 | 工程排污费
1.3 | 其他
2 | 增值税 | 不含税工程造价合计
合 计
编制人（造价人员）： |  |  | 复核人（造价工程师）：
表—13