## 封-1 招标工程量清单封面
|  | 2019年度温县祥云镇罗坡底鞋帮加工项目 |  | 工程
招 标 工 程 量 清 单
招 标 人：
(单位盖章)
造价咨询人：
(单位盖章)
年 月 日
封-1
河南省建设工程造价计价软件测评合格编号：2017-RJ004

## 扉-1 工程量清单扉页
| 2019年度温县祥云镇罗坡底鞋帮加工项目 |  |  |  | 工程
招 标 工 程 量 清 单
招 标 人： |  |  | 造价咨询人：
|  | （单位盖章） |  | (单位资质专用章)
法定代表人 或其授权人： |  |  | 法定代表人 或其授权人：
|  | (签字或盖章) |  | (签字或盖章)
编 制 人： |  |  | 复 核 人：
|  | (造价人员签字盖专用章) |  | (造价工程师签字盖专用章)
编 制 时 间： |  | 年 月 日 | 复 核 时 间： | 年 月 日
扉-1

## 表-01 总说明
总 说 明
工程名称：2019年度温县祥云镇罗坡底鞋帮加工项目 | 第 1 页 共 1 页
一.工程概况： 本工程为2019年度温县祥云镇罗坡底鞋帮加工项目，本工程为独立基础，钢结构。 二.编制范围： 本工程施工图纸全部内容。 三.编制依据： 1.施工图纸 2.《建设工程工程量清单计价规范》GB50500-2013； 3.河南省和焦作市建设主管部门颁发的计价办法和有关计价文件。 四.选用定额： 1.《河南省房屋建筑与装饰工程预算定额》(HA01-31-2016)及配套的综合解释； 2.《河南省通用安装工程预算定额》(HA02-31-2016)及配套的综合解释； 五.其他需要说明的问题： 1.税金执行豫建设标【2018】22号文，按10%计入； 2.人工费价格指数执行河南省第4期价格指数；
表-01

## 表-08 分部分项工程和单价措施项目清单与计价表
分部分项工程和单价措施项目清单与计价表
工程名称：2019年度温县祥云镇罗坡底鞋帮加工项目 |  |  |  | 标段： |  |  |  |  | 第 1 页 共 2 页
序号 | 项目编码 | 项目名称 | 项目特征描述 |  | 计量单位 | 工程量 | 金 额(元)
[7 empty] | 综合单价 | 合 价 |  | 其中
暂估价
整个项目
1 | 010101001001 | 平整场地 | 1.土壤类别:一、二类土 2.弃土运距:自行考虑 3.取土运距:自行考虑 |  | m2 | 592.4
2 | 010101003001 | 挖沟槽土方 | 1.土壤类别:一、二类土 2.挖土深度:1.6m以内 3.弃土运距:自行考虑 |  | m3 | 331.44
3 | 010501001001 | 垫层 | 1.混凝土种类:现浇商品 2.混凝土强度等级:C15 3.含模板 |  | m3 | 19.34
4 | 010501003001 | 独立基础 | 1.混凝土种类:现浇商品 2.混凝土强度等级:C30 3.含模板 |  | m3 | 16.72
5 | 010502001001 | 矩形柱 | 1.混凝土种类:现浇商品 2.混凝土强度等级:C30 3.含模板 |  | m3 | 5.6
6 | 010502001002 | 矩形柱 | 1.混凝土种类:现浇商品 2.混凝土强度等级:C15 3.含模板 |  | m3 | 2.01
7 | 010503004003 | 圈梁 | 1.混凝土种类:现浇商品 2.混凝土强度等级:C30 3.含模板 |  | m3 | 1.6
8 | 010401001001 | 砖基础 | 1.砖品种、规格、强度等级:烧结普通砖 2.砂浆强度等级:M10 |  | m3 | 28.15
9 | 010103001001 | 回填方 | 原土回填 |  | m3 | 350.48
本页小计
注：为计取规费等的使用，可在表中增设其中：“定额人工费”。
表—08
分部分项工程和单价措施项目清单与计价表
工程名称：2019年度温县祥云镇罗坡底鞋帮加工项目 |  |  |  | 标段： |  |  |  |  | 第 2 页 共 2 页
序号 | 项目编码 | 项目名称 | 项目特征描述 |  | 计量单位 | 工程量 | 金 额(元)
[7 empty] | 综合单价 | 合 价 |  | 其中
暂估价
10 | 010401003001 | 实心砖墙 | 1.砖品种、规格、强度等级:烧结普通砖 2.砂浆强度等级:M10 |  | m3 | 25.54
11 | 010503004001 | 圈梁 | 1.混凝土种类:现浇商品 2.混凝土强度等级:C30 3.含模板 |  | m3 | 1.6
12 | 010515001001 | 现浇构件钢筋 | 现浇构件圆钢筋 钢筋HPB300 直径 ≤10mm |  | t | 0.1
13 | 010515001002 | 现浇构件钢筋 | 现浇构件带肋钢筋 带肋钢筋HRB400以内 直径 ≤10mm |  | t | 0.3
14 | 010515001003 | 现浇构件钢筋 | 现浇构件带肋钢筋 带肋钢筋HRB400以内 直径 ≤18mm |  | t | 1.5
15 | 010507001001 | 散水、坡道 | 80厚C25 混凝土坡道散水 |  | m2 | 95
16 | 011101003001 | 细石混凝土楼地面 | 1.混凝土种类:现浇商品 2.混凝土强度等级:C25 3.150厚地坪 |  | m2 | 593.33
17 | 010603001001 | 实腹钢柱 | H钢柱,Q235 |  | t | 7.8
18 | 010604001001 | 钢梁 | H钢梁,Q235 |  | t | 5.35
19 | 010606002001 | 钢檩条 | C160*60*20*2.2镀锌，Q235 |  | t | 4.86
20 | 010606001001 | 钢支撑、钢拉条 | 圆钢,Q235B,镀锌 |  | t | 1.17
21 | 010605002001 | 钢板墙板 | 0.4mm厚900型彩钢板 |  | m2 | 522
22 | 010516001001 | 螺栓 | 预埋螺栓安装 |  | t | 0.8
23 | 010901002001 | 型材屋面 | 0.5mm厚840型彩钢板 |  | m2 | 630
24 | 010807001001 | 金属（塑钢、断桥）窗 | 80系塑钢成品窗安装 平开 |  | m2 | 46
25 | 010802002001 | 彩板门 | 彩板钢门安装 门 |  | m2 | 27
措施项目
本页小计
合 计
注：为计取规费等的使用，可在表中增设其中：“定额人工费”。
表—08

## 表-11 总价措施项目清单与计价汇总表
总价措施项目清单与计价表
工程名称：2019年度温县祥云镇罗坡底鞋帮加工项目 |  |  |  | 标段： |  |  |  |  | 第 1 页 共 1 页
序号 | 项目编码 | 项目名称 | 计 算 基 础 |  | 费率 (%) | 金 额(元) | 调整费 率(%) | 调整后 金额(元) |  | 备 注
1 | 011707001001 | 安全文明施工费 | 分部分项安全文明施工费+单价措施安全文明施工费
2 | 01 | 其他措施费（费率类）
2.1 | 011707002001 | 夜间施工增加费 | 分部分项其他措施费+单价措施其他措施费
2.2 | 011707004001 | 二次搬运费 | 分部分项其他措施费+单价措施其他措施费
2.3 | 011707005001 | 冬雨季施工增加费 | 分部分项其他措施费+单价措施其他措施费
3 | 02 | 其他（费率类）
合 计
编制人（造价人员）： |  |  |  | 复核人（造价工程师）：
注：1.“计算基础”中安全文明施工费可为“定额基价”、“定额人工费”或“定额人工费+定额机械费”，其他项目可为“定额人工费”或“定额人工费+定额机械费”。 2.按施工方案计算的措施费，若无“计算基础”和“费率”的数值，也可只填“金额”数值，但应在备注栏说明施工方案出处或计算方法。
表-11

## 表-12 其他项目清单与计价汇总表
其他项目清单与计价汇总表
工程名称：2019年度温县祥云镇罗坡底鞋帮加工项目 |  |  | 标段： |  | 第 1 页 共 1 页
序号 | 项 目 名 称 | 金 额(元) |  | 结算金额(元) |  | 备 注
1 | 暂列金额 |  |  |  |  | 明细详见表-12-1
2 | 暂估价
2.1 | 材料（工程设备）暂估价 | — |  |  |  | 明细详见表-12-2
2.2 | 专业工程暂估价 |  |  |  |  | 明细详见表-12-3
3 | 计日工 |  |  |  |  | 明细详见表-12-4
4 | 总承包服务费 |  |  |  |  | 明细详见表-12-5
合 计 | [5 empty] | —
注：材料（工程设备）暂估单价进入清单项目综合单价，此处不汇总。
表—12

## 表-12-1 暂列金额明细表
暂列金额明细表
工程名称：2019年度温县祥云镇罗坡底鞋帮加工项目 |  | 标段： |  |  |  | 第 1 页 共 1 页
序号 | 项 目 名 称 |  | 计量单位 | 暂定金额(元) | 备 注
1
合 计 |  |  |  |  | —
注：此表由招标人填写，如不能详列，也可只列暂定金额总额，投标人应将上述暂列金额计入投标总价中。
表—12—1

## 表-12-2 材料(工程设备)暂估价及调整表
材料（工程设备）暂估单价及调整表
工程名称：2019年度温县祥云镇罗坡底鞋帮加工项目 | [5 empty] | 标段： |  |  |  | 第 1 页 共 1 页
序 号 | 材料(工程设备) 名称、规格、型号 | 计量 单位 | 数 量 |  | 暂 估(元) |  |  | 确 认(元) |  |  | 差 额±(元) |  | 备 注
|  |  | 暂 估 | 确 认 | 单 价 |  | 合 价 | 单 价 | 合 价 |  | 单 价 | 合 价
合 计
注：此表由招标人填写“暂估单价”，并在备注栏说明暂估价的材料、工程设备拟用在那些清单项目上，投标人应将上述材料、工程设备暂估单价计入工程量清单综合单价报价中。
表—12—2

## 表-12-3 专业工程暂估价及结算价表
专业工程暂估价及结算价表
工程名称：2019年度温县祥云镇罗坡底鞋帮加工项目 |  |  |  | 标段： |  |  | 第 1 页 共 1 页
序号 | 工 程 名 称 | 工 程 内 容 | 暂估金额 （元） |  | 结算金额 (元) | 差额±(元) |  | 备 注
1
合 计 |  |  | 0.00 |  |  |  |  | —
注：此表“暂估金额”由招标人填写，投标人应将“暂估金额”计入投标总价中。结算时按合同约定结算金额填写。
表—12—3

## 表-12-4 计日工表
计 日 工 表
工程名称：2019年度温县祥云镇罗坡底鞋帮加工项目 |  |  |  | 标段： |  |  | 第 1 页 共 1 页
编号 | 项 目 名 称 | 单位 | 暂定数量 |  | 实际数量 | 综合单价 (元) |  | 合 价(元)
[8 empty] | 暂 定 | 实 际
一 | 人工
1
人工小计
二 | 材料
1
材料小计
三 | 施工机械
1
施工机械小计
四、企业管理费和利润
总 计
注：此表项目名称、暂定数量由招标人填写，编制招标控制价时，单价由招标人按有关计价规定确定；投标时，单价由投标人自主报价，按暂定数量计算合价计入投标总价中。结算时，按发承包双方确认的实际数量计算合价。
表—12—4

## 表-12-5 总承包服务费计价表
总承包服务费计价表
工程名称：2019年度温县祥云镇罗坡底鞋帮加工项目 |  |  | 标段： |  |  | 第 1 页 共 1 页
序号 | 项 目 名 称 | 项目价值（元） |  | 服务内容 | 计算基础 |  | 费率(%) | 金 额(元)
1
| 合 计 | - |  | - |  |  | -
注：此表项目名称、服务内容由招标人填写，编制招标控制价时，费率及金额由招标人按有关计价规定确定；投标时，费率及金额由投标人自主报价，计入投标总价中。
表—12—5

## 表-13 规费、税金项目计价表
规费、税金项目计价表
工程名称：2019年度温县祥云镇罗坡底鞋帮加工项目 |  |  | 标段： |  |  | 第 1 页 共 1 页
序号 | 项 目 名 称 | 计 算 基 础 |  | 计算基数 | 计算费率 (%) |  | 金 额(元)
1 | 规费 | 定额规费+工程排污费+其他
1.1 | 定额规费 | 分部分项规费+单价措施规费
1.2 | 工程排污费
1.3 | 其他
2 | 增值税 | 不含税工程造价合计
合 计
编制人（造价人员）： |  |  | 复核人（造价工程师）：
表—13