## 封-1 招标工程量清单封面
|  | 村民活动广场 |  | 工程
招 标 工 程 量 清 单
招 标 人：
(单位盖章)
造价咨询人：
(单位盖章)
年 月 日
封-1

## 扉-1 工程量清单扉页
| 村民活动广场 |  |  |  | 工程
招 标 工 程 量 清 单
招 标 人： |  |  | 造价咨询人：
|  | （单位盖章） |  | (单位资质专用章)
法定代表人 或其授权人： |  |  | 法定代表人 或其授权人：
|  | (签字或盖章) |  | (签字或盖章)
编 制 人： |  |  | 复 核 人：
|  | (造价人员签字盖专用章) |  | (造价工程师签字盖专用章)
编 制 时 间： |  | 年 月 日 | 复 核 时 间： | 年 月 日
扉-1

## 表-01 总说明
总 说 明
工程名称：村民活动广场 | 第 1 页 共 1 页
表-01

## 表-08 分部分项工程和单价措施项目清单与计价表
分部分项工程和单价措施项目清单与计价表
工程名称：村民活动广场 |  |  |  | 标段：游园 |  |  |  |  | 第 1 页 共 4 页
序号 | 项目编码 | 项目名称 | 项目特征描述 |  | 计量单位 | 工程量 | 金 额(元)
[7 empty] | 综合单价 | 合 价 |  | 其中
暂估价
土建
1 | 050201001001 | 园路 | 1.面层:200x100x50mm厚咖色荷兰砖工字铺 2.结合层:30mm厚1:3干硬性水泥砂浆 3.垫层:100mm厚C20混凝土，150mm厚级配碎石 4.地基:素土夯实 |  | m2 | 152
2 | 050201001002 | 园路 | 1.面层:200x100x50mm厚黄色荷兰砖工字铺 2.结合层:30mm厚1:3干硬性水泥砂浆 3.垫层:100mm厚C20混凝土，150mm厚级配碎石 4.地基:素土夯实 |  | m2 | 129.8
3 | 050201003001 | 路牙铺设 | 1.400*200*150混凝土道牙 2。30厚1：3干硬性砂浆 3.80厚C20混凝土垫层 4.素土夯实 |  | m | 152
4 | 050201001003 | 花岗岩路面 | 1.面层:400*200*30mm厚芝麻白花岗岩 2.结合层:30mm厚1:3干硬性水泥砂浆 3.垫层:100mm厚C20透水混凝土，150mm厚级配碎石 4.素土夯实 |  | m2 | 48
本页小计
注：为计取规费等的使用，可在表中增设其中：“定额人工费”。
表—08
分部分项工程和单价措施项目清单与计价表
工程名称：村民活动广场 |  |  |  | 标段：游园 |  |  |  |  | 第 2 页 共 4 页
序号 | 项目编码 | 项目名称 | 项目特征描述 |  | 计量单位 | 工程量 | 金 额(元)
[7 empty] | 综合单价 | 合 价 |  | 其中
暂估价
5 | 050201001004 | 花岗岩路面 | 1.面层:400*400*50mm厚芝麻灰花岗岩 2.结合层:30mm厚1:3干硬性水泥砂浆 3.垫层:100mm厚C20透水混凝土，150mm厚级配碎石 4.素土夯实 |  | m2 | 35
6 | 050201001005 | 花岗岩路面 | 1.面层:400*200*30mm厚烧面蒙古黑花岗岩 2.结合层:30mm厚1:3干硬性水泥砂浆 3.垫层:100mm厚C20透水混凝土，150mm厚级配碎石 4.素土夯实 |  | m2 | 26
7 | 050305006001 | 整石坐凳 | 1.400*800*480见光面荔枝面芝麻灰 2.异型加工 3.外缘倒圆角R=10 |  | 个 | 3
8 | 010401003001 | 实心砖墙 |  |  | m3 | 20
9 | 011201001001 | 外墙真石漆 | 1.15厚1：2.5水泥砂浆 2.外墙真石漆，带分隔条 |  | m2 | 104
分部小计
绿化
1 | 050102001001 | 栽植乔木 | 1.种类:刺槐 2.胸径:5-6cm 3.株高、冠径:高2000-3000，冠幅1000-2000 4.起挖方式:带土球 5.养护期:1年 |  | 株 | 7
本页小计
注：为计取规费等的使用，可在表中增设其中：“定额人工费”。
表—08
分部分项工程和单价措施项目清单与计价表
工程名称：村民活动广场 |  |  |  | 标段：游园 |  |  |  |  | 第 3 页 共 4 页
序号 | 项目编码 | 项目名称 | 项目特征描述 |  | 计量单位 | 工程量 | 金 额(元)
[7 empty] | 综合单价 | 合 价 |  | 其中
暂估价
2 | 050102001003 | 栽植乔木 | 1.种类:银杏 2.胸径:6-8cm 3.株高、冠径:高2500-3000，冠幅1000-2000 4.起挖方式:带土球 5.养护期:1年 |  | 株 | 4
3 | 050102001006 | 栽植乔木 | 1.种类:柿子树 2.胸径或干径:5-6cm 3.株高、冠径:高2000-3000，冠幅1000-2000 4.起挖方式:带土球 5.养护期:1年 |  | 株 | 8
4 | 050102001007 | 栽植乔木 | 1.种类:枣树 2.胸径:5-6cm 3.株高、冠径:高2000-3000，冠幅1000-2000 4.起挖方式:带土球 5.养护期:1年 |  | 株 | 3
5 | 050102002001 | 栽植灌木 | 1.种类:红叶石楠 2.地径:5cm 3.冠丛高:2500-3000 4.冠幅:1000-2000 5.起挖方式:带土球 6.养护期:1年 |  | 株 | 6
6 | 050102001008 | 栽植乔木 | 1.种类:石榴树 2.株高、冠径:高1500，冠幅1000-2000 3.起挖方式:带土球 4.养护期:1年 |  | 株 | 5
7 | 050102002002 | 栽植灌木 | 1.种类:西府海棠 2.地径:5cm 3.冠丛高:2500 4.蓬径:1000-2000 5.起挖方式:带土球 6.养护期:1年 |  | 株 | 4
本页小计
注：为计取规费等的使用，可在表中增设其中：“定额人工费”。
表—08
分部分项工程和单价措施项目清单与计价表
工程名称：村民活动广场 |  |  |  | 标段：游园 |  |  |  |  | 第 4 页 共 4 页
序号 | 项目编码 | 项目名称 | 项目特征描述 |  | 计量单位 | 工程量 | 金 额(元)
[7 empty] | 综合单价 | 合 价 |  | 其中
暂估价
8 | 050102002003 | 栽植灌木 | 1.种类:腊梅 2.冠丛高:1500-1800 3.蓬径:1000-2000 4.起挖方式:带土球 5.养护期:1年 |  | 株 | 10
9 | 050102002004 | 栽植灌木 | 1.种类:大叶黄杨球 2.冠丛高:1000-1200 3.蓬径:1000-2000 4.起挖方式:带土球 5.养护期:1年 |  | 株 | 12
分部小计
措施项目
本页小计
合 计
注：为计取规费等的使用，可在表中增设其中：“定额人工费”。
表—08

## 表-08 分部分项工程和单价措施项目清单与计价表(主要清单)
分部分项工程和单价措施项目清单与计价表 (主要清单)
工程名称：村民活动广场 |  |  |  |  | 标段：游园 |  |  |  | 第 1 页 共 1 页
序号 | 项目编码 | 项目名称 | 项目特征描述 | 计量单位 |  | 工程量 | 金 额(元)
[7 empty] | 综合单价 | 合 价 |  | 其中
暂估价
本页小计
合 计
注：为计取规费等的使用，可在表中增设其中：“定额人工费”。
表—08

## 表-11 总价措施项目清单与计价汇总表
总价措施项目清单与计价表
工程名称：村民活动广场 |  |  |  | 标段：游园 |  |  |  |  | 第 1 页 共 1 页
序号 | 项目编码 | 项目名称 | 计 算 基 础 |  | 费率 (%) | 金 额(元) | 调整费 率(%) | 调整后 金额(元) |  | 备 注
1 | 050405001001 | 安全文明施工费 | [7 empty] | 不可竞争费，安全生产费、文明施工措施费费率值根据“豫建设标【2014】57号文”取定，扬尘污染防治费费率值根据“豫建设标【2016】47号文”取定。
1.1 | 1.1 | 安全生产费 | (综合工日合计+技术措施项目综合工日合计)*34*1.66*(1-10.08%)
1.2 | 1.2 | 文明施工措施费 | (综合工日合计+技术措施项目综合工日合计)*34*1.66*(1-10.08%)
1.3 | 1.3 | 扬尘污染防治费 | (综合工日合计+技术措施项目综合工日合计)*34*1.66*(1-10.08%)
2 | 050405002001 | 夜间施工增加费 | 综合工日合计+技术措施项目综合工日合计
3 | 050405004001 | 二次搬运费 | 综合工日合计+技术措施项目综合工日合计
4 | 050405005001 | 冬雨季施工增加费 | 综合工日合计+技术措施项目综合工日合计
5 | 050405006001 | 反季节栽植影响措施 | 综合工日合计+技术措施项目综合工日合计
6 | 050405007001 | 地上、地下设施的临时保护设施 | 综合工日合计+技术措施项目综合工日合计
7 | 050405008001 | 已完工程及设备保护费 | 综合工日合计+技术措施项目综合工日合计
合 计
编制人（造价人员）： |  |  |  | 复核人（造价工程师）：
注：1.“计算基础”中安全文明施工费可为“定额基价”、“定额人工费”或“定额人工费+定额机械费”，其他项目可为“定额人工费”或“定额人工费+定额机械费”。 2.按施工方案计算的措施费，若无“计算基础”和“费率”的数值，也可只填“金额”数值，但应在备注栏说明施工方案出处或计算方法。
表-11

## 表-12 其他项目清单与计价汇总表
其他项目清单与计价汇总表
工程名称：村民活动广场 |  |  | 标段：游园 |  | 第 1 页 共 1 页
序号 | 项 目 名 称 | 金 额(元) |  | 结算金额(元) |  | 备 注
1 | 暂列金额 |  |  |  |  | 明细详见表-12-1
2 | 暂估价
2.1 | 材料（工程设备）暂估价 | — |  |  |  | 明细详见表-12-2
2.2 | 专业工程暂估价 |  |  |  |  | 明细详见表-12-3
3 | 计日工 |  |  |  |  | 明细详见表-12-4
4 | 总承包服务费 |  |  |  |  | 明细详见表-12-5
合 计 | [5 empty] | —
注：材料（工程设备）暂估单价进入清单项目综合单价，此处不汇总。
表—12

## 表-12-1 暂列金额明细表
暂列金额明细表
工程名称：村民活动广场 |  | 标段：游园 |  |  |  | 第 1 页 共 1 页
序号 | 项 目 名 称 |  | 计量单位 | 暂列金额(元) | 备 注
1
合 计 |  |  |  |  | —
注：此表由招标人填写，如不能详列，也可只列暂列金额总额，投标人应将上述暂列金额计入投标总价中。
表—12—1

## 表-12-2 材料(工程设备)暂估价及调整表
材料（工程设备）暂估单价及调整表
工程名称：村民活动广场 | [5 empty] | 标段：游园 |  |  |  | 第 1 页 共 1 页
序 号 | 材料(工程设备) 名称、规格、型号 | 计量 单位 | 数 量 |  | 暂 估(元) |  |  | 确 认(元) |  |  | 差 额±(元) |  | 备 注
|  |  | 暂 估 | 确 认 | 单 价 |  | 合 价 | 单 价 | 合 价 |  | 单 价 | 合 价
合 计
注：此表由招标人填写“暂估单价”，并在备注栏说明暂估价的材料、工程设备拟用在那些清单项目上，投标人应将上述材料、工程设备暂估单价计入工程量清单综合单价报价中。
表—12—2

## 表-12-3 专业工程暂估价及结算价表
专业工程暂估价及结算价表
工程名称：村民活动广场 |  |  |  | 标段：游园 |  |  | 第 1 页 共 1 页
序号 | 工 程 名 称 | 工 程 内 容 | 暂估金额 （元） |  | 结算金额 (元) | 差额±(元) |  | 备 注
1
合 计 |  |  | 0.00 |  |  |  |  | —
注：此表“暂估金额”由招标人填写，投标人应将“暂估金额”计入投标总价中。结算时按合同约定结算金额填写。
表—12—3

## 表-12-4 计日工表
计 日 工 表
工程名称：村民活动广场 |  |  |  | 标段：游园 |  |  | 第 1 页 共 1 页
编号 | 项 目 名 称 | 单位 | 暂定数量 |  | 实际数量 | 综合单价 (元) |  | 合 价(元)
[8 empty] | 暂 定 | 实 际
一 | 人工
1.1
人工小计
二 | 材料
2.1
材料小计
三 | 施工机械
3.1
施工机械小计
四 | 企业管理费和利润
总 计
注：此表项目名称、暂定数量由招标人填写，编制招标控制价时，单价由招标人按有关计价规定确定；投标时，单价由投标人自主报价，按暂定数量计算合价计入投标总价中。结算时，按发承包双方确认的实际数量计算合价。
表—12—4

## 表-12-5 总承包服务费计价表
总承包服务费计价表
工程名称：村民活动广场 |  |  | 标段：游园 |  |  | 第 1 页 共 1 页
序号 | 项 目 名 称 | 项目价值（元） |  | 服务内容 | 计算基础 |  | 费率(%) | 金 额(元)
1
| 合 计 | - |  | - |  |  | -
注：此表项目名称、服务内容由招标人填写，编制招标控制价时，费率及金额由招标人按有关计价规定确定；投标时，费率及金额由投标人自主报价，计入投标总价中。
表—12—5

## 表-13 规费、税金项目计价表
规费、税金项目计价表
工程名称：村民活动广场 |  |  | 标段：游园 |  |  | 第 1 页 共 1 页
序号 | 项 目 名 称 | 计 算 基 础 |  | 计算基数 | 计算费率 (%) |  | 金 额(元)
1 | 规费 | 其中：1)工程排污费+2)社会保障费+3)住房公积金+4)工伤保险
1.1 | 其中：1)工程排污费
1.2 | 2)社会保障费 | 综合工日合计+技术措施项目综合工日合计
1.3 | 3)住房公积金 | 综合工日合计+技术措施项目综合工日合计
1.4 | 4)工伤保险 | 综合工日合计+技术措施项目综合工日合计
2 | 增值税~销项税额 | 不含税工程造价合计
合 计
编制人（造价人员）： |  |  | 复核人（造价工程师）：
表—13

## 表-14 主要材料价格表
主要材料价格表
工程名称： |  | 村民活动广场 | [5 empty] | 第 1 页 共 1 页
序号 | 材料编码 |  | 材料名称 | 规格.型号等特殊要求 | 单位 | 数 量 | 单 价 |  | 合 价
1 | AC1 |  | 机砖 | 240×115×53 | 千块 | 10.42
2 | BC1687 |  | 真石漆 |  | kg | 520
3 | BC1688 |  | 真石罩光漆 |  | kg | 20.8
4 | C00054 |  | 水泥 | 32.5 | t | 21.0899
5 | C00868 |  | 碎石 | 20～40mm | m3 | 35.4638
6 | C00869 |  | 碎石 | 10～20mm | m3 | 88.3286
7 | C00874 |  | 砂子 | 中粗 | m3 | 36.3887
8 | C01072 |  | 广场砖(麻石砖) | 100×100×18 | m2 | 217.3523
9 | DC1511 |  | 花岗岩板 | 500×500×30 | m2 | 26.39
10 | DC1511@1 |  | 芝麻灰 | 500×500×30 | m2 | 35.525
11 | DC1511@2 |  | 芝麻白 | 500×500×30 | m2 | 48.72
12 | DC214 |  | 混凝土侧石(立缘石) |  | m | 152
13 | EC2190 |  | 毛料石 |  | m3 | 1.1594
14 | EZ143@1 |  | 腊梅 | 土球Φ400以内 | 株 | 10
15 | EZ143@2 |  | 大叶黄杨球 | 土球Φ400以内 | 株 | 12
16 | EZ144@1 |  | 西府海棠 | 土球Φ500以内 | 株 | 4
17 | EZ145@1 |  | 红叶石楠 | 土球Φ600以内 | 株 | 6
18 | EZ153@1 |  | 石榴树 | 土球直径400以内 | 株 | 5
19 | EZ154@4 |  | 柿子树 | 土球直径500以内 | 株 | 8
20 | EZ156@1 |  | 银杏 | 土球直径700以内 | 株 | 4

## 表-20 发包人提供材料和工程设备一览表
发包人提供材料和工程设备一览表
工程名称：村民活动广场 |  |  |  | 标段：游园 |  |  | 第 1 页 共 1 页
序号 | 材料(工程设备) 名称、规格、型号 | 单位 | 数 量 |  | 单 价(元) | 交货方式 | 送达地点 | 备 注
注：此表由招标人填写，供投标人在投标报价、确定总承包服务费时参考。
表-20

## 表-21 承包人提供主要材料和工程设备一览表
承包人提供主要材料和工程设备一览表 (适用于造价信息差额调整法)
工程名称：村民活动广场 |  |  |  |  | 标段：游园 |  |  |  | 第 1 页 共 1 页
序号 | 名称、规格、型号 | 单位 | 数 量 | 风险系数 (%) |  | 基准单价 （元） | 投标单价 （元） | 发承包人 确认单价 (元) |  | 备 注
注：1 此表由招标人填写除“投标单价”栏的内容，投标人在投标时自主确定投标单价。 2 招标人应优先采用工程造价管理机构发布的单价作为基准单价，未发布的，通过市场调查确定其基准单价。
表-21

## 表-22 承包人提供主要材料和工程设备一览表
承包人提供主要材料和工程设备一览表 (适用于价格指数差额调整法)
工程名称：村民活动广场 |  |  | 标段：游园 |  |  | 第 1 页 共 1 页
序号 | 名称、规格、型号 | 变值权重B |  | 基本价格指数F0 | 现行价格指数Ft |  | 备 注
| 定值权重A |  |  | — | —
合 计 |  | 1 |  | — | —
注：1.“名称、规格、型号”、“基本价格指数”栏由招标人填写，基本价格指数应首先采用工程造价管理机构发布的价格指数，没有时，可采用发布的价格代替。如人工、机械费也采用本法调整，由招标人在“名称”栏填写。 2.“变值权重”栏由投标人根据该项人工、机械费和材料、工程设备价值在投标总报价中所占的比例填写，1减去其比例为定值权重。 3.“现行价格指数”按约定的付款证书相关周期最后一天的前42天的各项价格指数填写，该指数应首先采用工程造价管理机构发布的价格指数，没有时，可采用发布的价格代替。
表-22

## 表-23 单位工程主材表
单位工程主材表
工程名称： |  | 村民活动广场 | [5 empty] | 第 1 页 共 1 页
序号 | 名称及规格 |  | 单位 | 数量 | 市场价 | 市场价合计 | 厂家 |  | 产地
1 | 腊梅 土球Φ400以内 |  | 株 | 10
2 | 大叶黄杨球 土球Φ400以内 |  | 株 | 12
3 | 西府海棠 土球Φ500以内 |  | 株 | 4
4 | 红叶石楠 土球Φ600以内 |  | 株 | 6
5 | 石榴树 土球直径400以内 |  | 株 | 5
6 | 刺槐 土球直径500以内 |  | 株 | 7
7 | 柿子树 土球直径500以内 |  | 株 | 8
8 | 枣树 土球直径500以内 |  | 株 | 3
9 | 银杏 土球直径700以内 |  | 株 | 4
合计